## Sheet1
边长（mm) | 截面面积(cm2) | 理论重量 (kg/m) | 边长（mm) | 截面面积(cm2) | 理论重量(kg/m)
5 | 0.25 | 0.196 | 30 | 9 | 7.06
6 | 0.36 | 0.283 | 32 | 10.24 | 8.04
7 | 0.49 | 0.385 | 34 | 11.56 | 9.07
8 | 0.64 | 0.502 | 36 | 12.96 | 10.17
9 | 0.81 | 0.636 | 38 | 14.44 | 11.24
10 | 1 | 0.785 | 40 | 16 | 12.56
11 | 1.21 | 0.95 | 42 | 17.64 | 13.85
12 | 1.44 | 1.13 | 45 | 20.25 | 15.9
13 | 1.69 | 1.33 | 48 | 23.04 | 18.09
14 | 1.96 | 1.54 | 50 | 25 | 19.63
15 | 2.25 | 1.77 | 53 | 28.09 | 22.05
16 | 2.56 | 2.01 | 56 | 31.36 | 24.61
17 | 2.89 | 2.27 | 60 | 36 | 28.26
18 | 3.24 | 2.54 | 63 | 39.69 | 31.16
19 | 3.61 | 2.82 | 65 | 42.25 | 33.17
20 | 4 | 3.14 | 70 | 49 | 38.49
21 | 4.41 | 3.46 | 75 | 56.25 | 44.16
22 | 4.84 | 3.8 | 80 | 64 | 50.24
24 | 5.76 | 4.52 | 85 | 72.25 | 56.72
25 | 6.25 | 4.91 | 90 | 81 | 63.59
26 | 6.76 | 5.3 | 95 | 90.25 | 70.85
28 | 7.84 | 6.15 | 100 | 100 | 78.5