## 螺纹钢
直径(mm) | 截面积(mm2) | 理论重量(Kg/m)
6 | 28.27 | 0.222
7 | 38.5 | 0.302
8 | 50.27 | 0.395
9 | 63.6 | 0.499
10 | 78.54 | 0.617
12 | 113.1 | 0.888
14 | 153.9 | 1.21
16 | 201.1 | 1.58
18 | 254.5 | 2
20 | 314.2 | 2.47
22 | 380.1 | 2.98
25 | 490.9 | 3.856
28 | 615.8 | 4.84
32 | 804.2 | 6.31
36 | 1018 | 7.99
40 | 1257 | 9.87
45 | 1590 | 12.48
50 | 1964 | 15.41
55 | 2376 | 18.65
60 | 2827 | 22.19
70 | 3818 | 30.21
80 | 5027 | 39.46
90 | 6362 | 49.94