## 圆盘条
直径(mm) | 横截面积(mm2) | 理论重量(Kg/m) | 直径(mm) | 横截面积(mm2) | 理论重量(Kg/m)
5.5 | 23.8 | 0.187 | 14.5 | 165 | 1.3
6 | 28.3 | 0.222 | 15 | 177 | 1.39
6.5 | 33.2 | 0.26 | 15.5 | 189 | 1.48
7 | 38.5 | 0.302 | 16 | 201 | 1.58
7.5 | 44.2 | 0.347 | 17 | 227 | 1.78
8 | 50.3 | 0.395 | 18 | 254 | 2
8.5 | 56.7 | 0.445 | 19 | 284 | 2.23
9 | 63.6 | 0.499 | 20 | 314 | 2.47
9.5 | 70 | 0.556 | 21 | 346 | 2.72
10 | 78.5 | 0.617 | 22 | 380 | 2.98
10.5 | 86.6 | 0.69 | 23 | 415 | 3.26
11 | 95 | 0.746 | 24 | 452 | 3.55
11.5 | 104 | 0.815 | 25 | 491 | 3.85
12 | 113 | 0.888 | 26 | 531 | 4.17
12.5 | 123 | 0.963 | 27 | 573 | 4.49
13 | 133 | 1.04 | 28 | 616 | 4.83
13.5 | 143 | 1.12 | 29 | 661 | 5.18
14 | 154 | 1.21 | 30 | 707 | 5.55