## 等边角钢
规格(边宽* 边宽*边厚) mm | 理论重量 (Kg/m) | 规格(边宽* 边宽*边厚) mm | 理论重量 (Kg/m) | 规格(边宽* 边宽*边厚) mm | 理论重量 (Kg/m) | 规格(边宽* 边宽*边厚) mm | 理论重量 (Kg/m)
20×20×3 | 0.889 | 63×63×5 | 4.822 | 100×100×12 | 17.898 | 160×160×14 | 33.987
20×20×4 | 1.145 | 63×63×8 | 7.469 | 100×100×14 | 20.611 | 160×160×16 | 38.518
25×25×2 | 0.763 | 63×63×10 | 9.151 | 100×100×16 | 23.257 | 175×175×12 | 31.8
25×25×3 | 1.124 | 70×70×4 | 4.372 | 110×110×7 | 11.928 | 175×175×15 | 39.4
25×25×4 | 1.459 | 70×70×5 | 5.397 | 110×110×8 | 13.532 | 180×180×12 | 33.159
30×30×2 | 0.922 | 70×70×6 | 6.406 | 110×110×10 | 16.69 | 180×180×14 | 38.383
30×30×3 | 1.373 | 70×70×7 | 7.398 | 110×110×12 | 19.782 | 180×180×16 | 43.542
30×30×4 | 1.786 | 70×70×8 | 8.373 | 110×110×14 | 22.809 | 180×180×18 | 48.634
36×36×3 | 1.656 | 75×75×5 | 5.818 | 120×120×8 | 14.88 | 200×200×14 | 42.894
36×36×4 | 2.163 | 75×75×6 | 6.905 | 120×120×10 | 18.37 | 200×200×16 | 48.68
36×36×5 | 2.654 | 75×75×7 | 7.976 | 120×120×12 | 21.666 | 200×200×18 | 54.401
40×40×3 | 1.852 | 75×75×8 | 9.03 | 125×125×8 | 15.504 | 200×200×20 | 60.056
40×40×4 | 2.422 | 75×75×9 | 10.065 | 125×125×10 | 19.133 | 200×200×24 | 71.168
40×40×5 | 2.976 | 75×75×10 | 11.089 | 125×125×12 | 22.696 | 200×200×25 | 73.6
45×45×4 | 2.736 | 80×80×5 | 6.211 | 125×125×14 | 26.193 | 220×220×16 | 53.901
45×45×5 | 3.369 | 80×80×6 | 7.376 | 125×125×15 | 29.918 | 220×220×18 | 60.25
45×45×6 | 3.985 | 80×80×7 | 8.525 | 130×130×10 | 19.8 | 220×220×20 | 66.533
50×50×3 | 2.332 | 80×80×8 | 9.658 | 130×130×12 | 23.6 | 220×220×22 | 72.751
50×50×4 | 3.059 | 80×80×10 | 11.874 | 130×130×13 | 25.4 | 220×220×24 | 78.902
50×50×5 | 3.77 | 90×90×6 | 8.35 | 130×130×14 | 27.2 | 220×220×26 | 84.987
50×50×6 | 4.465 | 90×90×7 | 9.656 | 130×130×16 | 30.9 | 250×250×18 | 68.956
56×56×3 | 2.624 | 90×90×8 | 10.946 | 140×140×10 | 21.488 | 250×250×20 | 76.18
56×56×4 | 3.446 | 90×90×9 | 12.22 | 140×140×12 | 25.522 | 250×250×24 | 90.433
56×56×5 | 4.251 | 90×90×10 | 13.476 | 140×140×14 | 29.49 | 250×250×26 | 97.461
56×56×8 | 6.568 | 90×90×15 | 15.94 | 140×140×15 | 31.451 | 250×250×28 | 104.422
60×60×5 | 4.57 | 100×100×6 | 9.366 | 140×140×16 | 33.393 | 250×250×30 | 111.318
60×60×6 | 5.427 | 100×100×7 | 10.83 | 160×160×10 | 24.729 | 250×250×32 | 118.149
63×63×4 | 3.907 | 100×100×10 | 15.12 | 160×160×12 | 29.391 | 250×250×35 | 128.271