## 普通工字钢
型号 | 截面尺寸(mm) |  |  | 截面面积 (cm2) | 理论重量 (kg/m)
| 高度h | 腿宽b | 腰厚d
10# | 100 | 68 | 4.5 | 14.345 | 11.261
12# | 120 | 74 | 5 | 17.818 | 13.987
12.6# | 126 | 74 | 5 | 18.118 | 14.223
14# | 140 | 80 | 5.5 | 21.516 | 16.89
16# | 160 | 88 | 6 | 26.131 | 20.513
18# | 180 | 94 | 6.5 | 30.756 | 24.143
20#a | 200 | 100 | 7 | 35.578 | 27.929
20#b | 200 | 102 | 9 | 39.578 | 31.069
22#a | 220 | 110 | 7.5 | 42.128 | 33.07
22#b | 220 | 112 | 9.5 | 46.528 | 36.524
24#a | 240 | 116 | 8 | 47.741 | 37.477
24#b | 240 | 118 | 10 | 52.541 | 41.245
25#a | 250 | 116 | 8 | 48.541 | 38.105
25#b | 250 | 118 | 10 | 53.541 | 42.03
27#a | 270 | 122 | 8.5 | 54.554 | 42.825
27#b | 270 | 124 | 10.5 | 59.954 | 47.064
28#a | 280 | 122 | 8.5 | 55.404 | 43.492
28#b | 280 | 124 | 10.5 | 61.004 | 47.888
30#a | 300 | 126 | 9 | 61.254 | 48.084
30#b | 300 | 128 | 11 | 67.254 | 52.794
30#c | 300 | 130 | 13 | 73.254 | 57.504
32#a | 320 | 130 | 9.5 | 67.156 | 52.717
32#b | 320 | 132 | 11.5 | 73.556 | 57.741
32#c | 320 | 134 | 13.5 | 79.956 | 62.765
36#a | 360 | 136 | 10 | 76.48 | 60.037
36#b | 360 | 138 | 12 | 83.68 | 65.689
36#c | 360 | 140 | 14 | 90.88 | 71.341
40#a | 400 | 142 | 10.5 | 86.112 | 67.598
40#b | 400 | 144 | 12.5 | 94.112 | 73.878
40#c | 400 | 146 | 14.5 | 102.112 | 80.158
45#a | 450 | 150 | 11.5 | 102.446 | 80.42
45#b | 450 | 152 | 13.5 | 111.446 | 87.485
45#c | 450 | 154 | 15.5 | 120.446 | 94.55
50#a | 500 | 158 | 12 | 119.304 | 93.654
50#b | 500 | 160 | 14 | 129.304 | 101.604
50#c | 500 | 162 | 16 | 139.304 | 109.354
55#a | 550 | 166 | 12.5 | 134.185 | 105.335
55#b | 550 | 168 | 14.5 | 145.185 | 113.97
55#c | 550 | 170 | 16.5 | 156.185 | 122.605
56#a | 560 | 166 | 12.5 | 135.435 | 106.316
56#b | 560 | 168 | 14.5 | 146.635 | 115.108
56#c | 560 | 170 | 16.5 | 157.835 | 123.9
63#a | 630 | 176 | 13 | 154.658 | 121.407
63#b | 630 | 178 | 15 | 167.258 | 131.298
63#c | 630 | 180 | 17 | 179.858 | 141.189