## 轻型工字钢
型号 | 截面尺寸(mm) |  |  |  | 截面面积 (cm2) | 理论重量 (kg/m)
| 高度h | 腿宽b | 腰厚d | 腿厚t
10# | 100 | 55 | 4.5 | 7.2 | 12 | 9.46
12# | 120 | 64 | 4.8 | 7.3 | 14.7 | 11.5
14# | 140 | 73 | 4.9 | 7.5 | 17.4 | 13.7
16# | 160 | 81 | 5 | 7.8 | 20.2 | 15
18# | 180 | 90 | 5.1 | 8.1 | 23.4 | 18.4
18#a | 180 | 100 | 5.1 | 8.3 | 25.4 | 19.9
20# | 200 | 100 | 5.2 | 8.4 | 26.8 | 21
20#a | 200 | 110 | 5.2 | 8.6 | 28.9 | 22.7
22# | 220 | 110 | 5.4 | 8.7 | 30.6 | 24
22#a | 220 | 120 | 5.4 | 8.9 | 32.8 | 25.8
24# | 240 | 115 | 5.6 | 9.5 | 34.8 | 27.3
24#a | 240 | 125 | 5.6 | 9.8 | 37.5 | 29.4
27# | 270 | 125 | 6 | 9.8 | 40.2 | 31.5
27#a | 270 | 135 | 6 | 10.2 | 43.2 | 33.9
30# | 300 | 135 | 6.5 | 10.2 | 46.5 | 36.5
30#a | 300 | 145 | 6.5 | 10.7 | 49.9 | 39.2
33# | 330 | 140 | 7 | 11.2 | 53.8 | 42.2
36# | 360 | 145 | 7.5 | 12.3 | 61.9 | 48.6
40# | 400 | 155 | 8 | 13 | 71.4 | 56.1
45# | 450 | 160 | 8.6 | 14.2 | 83 | 65.2
50# | 500 | 170 | 9.5 | 15.2 | 97.8 | 76.8
55# | 550 | 180 | 10.3 | 16.5 | 114 | 89.8
60# | 600 | 190 | 11.1 | 17.8 | 132 | 104
65# | 650 | 200 | 12 | 19.2 | 153 | 120
70# | 700 | 210 | 13 | 20.8 | 176 | 138
70#a | 700 | 210 | 15 | 24 | 202 | 158
70#b | 700 | 210 | 17.5 | 28.2 | 234 | 184

## 低合金轻型工字钢
规格 | 理论重量(Kg/m)
Ⅰ10Q×100 | 8.95
Ⅰ12Q×120 | 11.15
Ⅰ14Q×140 | 13.5
Ⅰ16Q×160 | 15.39
Ⅰ18Q×180 | 17.43
Ⅰ20Q×200 | 20.25
Ⅰ22Q×220 | 23.86
Ⅰ25Q×250 | 28.89
Ⅰ28Q×280 | 34.46
Ⅰ32Q×320 | 41.37