## 扁钢
宽度mm | 厚度/mm | [24 empty] | 宽度mm
| 3 | 4 | 5 | 6 | 7 | 8 | 9 | 10 | 11 | 12 | 14 | 16 | 18 | 20 | 22 | 25 | 28 | 30 | 32 | 36 | 40 | 45 | 50 | 56 | 60
理论重量（kg/m)
10 | 0.24 | 0.31 | 0.39 | 0.47 | 0.55 | 0.63 | - | - | - | - | - | - | - | - | - | - | - | - | - | - | - | - | - | - | - | 10
12 | 0.28 | 0.38 | 0.47 | 0.57 | 0.66 | 0.75 | - | - | - | - | - | - | - | - | - | - | - | - | - | - | - | - | - | - | - | 12
14 | 0.33 | 0.44 | 0.55 | 0.66 | 0.77 | 0.88 | - | - | - | - | - | - | - | - | - | - | - | - | - | - | - | - | - | - | - | 14
16 | 0.38 | 0.5 | 0.63 | 0.75 | 0.88 | 1 | 1.15 | 1.26 | - | - | - | - | - | - | - | - | - | - | - | - | - | - | - | - | - | 16
18 | 0.42 | 0.57 | 0.71 | 0.85 | 0.99 | 1.13 | 1.27 | 1.41 | - | - | - | - | - | - | - | - | - | - | - | - | - | - | - | - | - | 18
20 | 0.47 | 0.63 | 0.78 | 0.94 | 1.1 | 1.26 | 1.41 | 1.57 | 1.73 | 1.88 | - | - | - | - | - | - | - | - | - | - | - | - | - | - | - | 20
22 | 0.52 | 0.69 | 0.86 | 1.04 | 1.21 | 1.38 | 1.55 | 1.73 | 1.9 | 2.07 | - | - | - | - | - | - | - | - | - | - | - | - | - | - | - | 22
25 | 0.59 | 0.78 | 0.98 | 1.18 | 1.37 | 1.57 | 1.71 | 1.96 | 2.16 | 2.36 | 2.75 | 3.14 | - | - | - | - | - | - | - | - | - | - | - | - | - | 25
28 | 0.66 | 0.88 | 1.1 | 1.32 | 1.54 | 1.76 | 1.98 | 2.2 | 2.42 | 2.64 | 3.08 | 3.53 | - | - | - | - | - | - | - | - | - | - | - | - | - | 28
30 | 0.71 | 0.94 | 1.18 | 1.41 | 1.65 | 1.88 | 2.12 | 2.36 | 2.59 | 2.83 | 3.3 | 3.77 | 4.24 | 4.71 | - | - | - | - | - | - | - | - | - | - | - | 30
32 | 0.75 | 1 | 1.26 | 1.51 | 1.76 | 2.01 | 2.26 | 2.55 | 2.76 | 3.01 | 3.52 | 4.02 | 4.52 | 5.02 | - | - | - | - | - | - | - | - | - | - | - | 32
35 | 0.82 | 1.1 | 1.37 | 1.65 | 1.92 | 2.2 | 2.47 | 2.75 | 3.02 | 3.3 | 3.85 | 4.4 | 4.95 | 5.5 | 6.04 | 6.87 | 7.69 | - | - | - | - | - | - | - | - | 35
40 | 0.94 | 1.26 | 1.57 | 1.88 | 2.2 | 2.51 | 2.83 | 3.14 | 3.45 | 3.77 | 4.4 | 5.02 | 5.65 | 6.28 | 6.91 | 7.85 | 8.79 | - | - | - | - | - | - | - | - | 40
45 | 1.06 | 1.41 | 1.71 | 2.12 | 2.47 | 2.83 | 3.18 | 3.53 | 3.89 | 4.24 | 4.95 | 5.65 | 6.36 | 7.07 | 7.77 | 8.83 | 9.89 | 10.6 | 11.3 | 12.72 | - | - | - | - | - | 45
50 | 1.18 | 1.57 | 1.96 | 2.36 | 2.75 | 3.14 | 3.53 | 3.93 | 4.32 | 4.71 | 5.5 | 6.28 | 7.06 | 7.85 | 8.64 | 9.81 | 10.99 | 11.78 | 12.56 | 14.13 | - | - | - | - | - | 50
55 | - | 1.73 | 2.16 | 2.59 | 3.02 | 3.45 | 3.89 | 4.32 | 4.75 | 5.18 | 6.04 | 6.91 | 7.77 | 8.64 | 9.5 | 10.79 | 12.09 | 12.95 | 13.82 | 15.54 | - | - | - | - | - | 55
60 | - | 1.88 | 2.36 | 2.86 | 3.3 | 3.77 | 4.24 | 4.71 | 5.18 | 5.65 | 6.59 | 7.54 | 8.48 | 9.42 | 10.36 | 11.78 | 13.19 | 14.13 | 15.07 | 16.96 | 18.84 | 21.2 | - | - | - | 60
65 | - | 2.04 | 2.55 | 3.06 | 3.57 | 4.08 | 4.59 | 5.1 | 5.61 | 6.12 | 7.14 | 8.16 | 9.18 | 10.2 | 11.23 | 12.76 | 14.29 | 15.31 | 16.33 | 18.37 | 20.41 | 22.96 | - | - | - | 65
70 | - | 2.2 | 2.75 | 3.3 | 3.85 | 4.4 | 4.95 | 5.5 | 60.4 | 6.59 | 7.69 | 8.79 | 9.89 | 10.99 | 12.09 | 13.74 | 15.39 | 16.49 | 17.58 | 19.78 | 21.98 | 24.73 | - | - | - | 70
75 | - | 2.36 | 2.94 | 3.53 | 4.12 | 4.71 | 5.3 | 5.89 | 6.48 | 7.07 | 8.24 | 9.42 | 10.6 | 11.78 | 12.95 | 14.72 | 16.48 | 17.66 | 18.84 | 21.2 | 23.55 | 26.49 | - | - | - | 75
80 | - | 2.51 | 3.14 | 3.77 | 4.4 | 5.02 | 5.65 | 6.28 | 6.91 | 7.54 | 8.79 | 10.05 | 11.3 | 12.56 | 13.82 | 15.7 | 17.58 | 18.84 | 20.1 | 22.61 | 25.12 | 28.26 | 31.4 | 35.17 | - | 80
85 | - | - | 3.34 | 4 | 4.67 | 5.34 | 6.01 | 6.67 | 7.34 | 8.01 | 9.34 | 10.68 | 12.01 | 13.34 | 14.68 | 16.68 | 18.68 | 20.02 | 21.35 | 24.02 | 26.96 | 30.03 | 33.36 | 37.37 | 40.04 | 85
90 | - | - | 3.53 | 4.24 | 4.95 | 5.65 | 6.36 | 7.07 | 7.77 | 8.48 | 9.89 | 11.3 | 12.72 | 14.13 | 15.54 | 17.66 | 19.78 | 21.2 | 22.61 | 25.43 | 28.26 | 31.79 | 35.32 | 39.56 | 42.39 | 90
95 | - | - | 3.73 | 4.47 | 5.22 | 5.97 | 6.71 | 7.46 | 8.2 | 8.95 | 10.44 | 11.93 | 13.42 | 14.92 | 16.41 | 18.64 | 20.88 | 22.37 | 23.86 | 26.85 | 29.83 | 33.65 | 37.29 | 41.76 | 44.74 | 95
100 | - | - | 3.92 | 4.71 | 5.5 | 6.28 | 7.06 | 7.85 | 8.64 | 9.42 | 10.99 | 12.56 | 14.13 | 15.7 | 17.27 | 19.62 | 21.98 | 23.55 | 25.12 | 28.26 | 31.4 | 35.32 | 39.25 | 43.96 | 47.1 | 100
105 | - | - | 4.12 | 4.95 | 5.77 | 6.59 | 7.42 | 8.24 | 9.07 | 9.89 | 11.54 | 13.19 | 14.84 | 16.48 | 18.13 | 20.61 | 23.08 | 24.73 | 26.38 | 29.67 | 32.97 | 37.09 | 41.21 | 46.16 | 49.46 | 105
110 | - | - | 4.32 | 5.18 | 6.04 | 6.91 | 7.77 | 8.64 | 9.5 | 10.36 | 12.09 | 13.82 | 15.54 | 17.27 | 19 | 21.59 | 24.18 | 25.9 | 27.63 | 31.09 | 34.54 | 38.86 | 43.18 | 48.36 | 51.81 | 110
120 | - | - | 4.71 | 5.65 | 6.59 | 7.54 | 8.48 | 9.42 | 10.36 | 11.3 | 13.19 | 15.07 | 16.96 | 18.84 | 20.72 | 23.55 | 26.38 | 28.26 | 30.14 | 33.91 | 37.68 | 42.39 | 47.1 | 52.75 | 56.52 | 120
125 | - | - | - | 5.89 | 6.87 | 7.85 | 8.83 | 9.81 | 10.79 | 11.78 | 13.74 | 15.7 | 17.66 | 19.63 | 21.58 | 24.53 | 27.48 | 29.44 | 31.4 | 35.32 | 39.25 | 44.16 | 49.06 | 54.95 | 58.88 | 125
130 | - | - | - | 6.12 | 7.14 | 8.16 | 9.18 | 10.2 | 11.23 | 12.25 | 14.29 | 16.33 | 18.37 | 20.41 | 22.45 | 25.51 | 28.57 | 30.62 | 32.66 | 36.74 | 40.82 | 45.92 | 51.02 | 57.15 | 61.23 | 130
140 | - | - | - | - | 7.69 | 8.79 | 9.89 | 10.99 | 12.09 | 13.19 | 15.39 | 17.58 | 19.78 | 21.98 | 24.18 | 27.48 | 30.77 | 32.97 | 35.17 | 39.56 | 43.96 | 49.46 | 54.95 | 61.54 | 65.94 | 140
150 | - | - | - | - | 8.24 | 9.42 | 10.6 | 11.78 | 12.95 | 14.13 | 16.48 | 18.84 | 21.2 | 23.55 | 25.9 | 29.44 | 32.77 | 35.32 | 37.68 | 42.39 | 47.1 | 52.99 | 58.88 | 65.94 | 70.65 | 150