## C型钢
截面尺寸(mm) |  |  |  | 截面面积 (cm2) | 理论重量 (kg/m)
高度h | 截面宽度b | 卷边宽c | 厚度t
80 | 45 | 10 | 2 | 3.57 | 2.8
80 | 45 | 10 | 2.3 | 4.05 | 3.18
80 | 45 | 10 | 2.5 | 4.36 | 3.42
80 | 45 | 10 | 2.75 | 4.73 | 3.72
80 | 45 | 10 | 3 | 5.1 | 4.01
100 | 50 | 15-20 | 2 | 4.47 | 3.51
100 | 50 | 15-20 | 2.3 | 5.08 | 3.99
100 | 50 | 15-20 | 2.5 | 5.48 | 4.3
100 | 50 | 15-20 | 2.75 | 5.97 | 4.69
100 | 50 | 15-20 | 3 | 6.45 | 5.07
120 | 50 | 15-20 | 2 | 4.87 | 3.82
120 | 50 | 15-20 | 2.3 | 5.54 | 4.35
120 | 50 | 15-20 | 2.5 | 5.98 | 4.7
120 | 50 | 15-20 | 2.75 | 6.52 | 5.12
120 | 50 | 15-20 | 3 | 7.05 | 5.54
140 | 60 | 15-20 | 2 | 5.67 | 4.45
140 | 60 | 15-20 | 2.3 | 6.46 | 5.07
140 | 60 | 15-20 | 2.5 | 6.98 | 5.48
140 | 60 | 15-20 | 2.75 | 7.62 | 5.98
140 | 60 | 15-20 | 3 | 8.25 | 6.48
160 | 60 | 15-20 | 2 | 6.07 | 4.76
160 | 60 | 15-20 | 2.3 | 6.92 | 5.43
160 | 60 | 15-20 | 2.5 | 7.48 | 5.87
160 | 60 | 15-20 | 2.75 | 8.17 | 6.42
160 | 60 | 15-20 | 3 | 8.85 | 6.95
160 | 70 | 15-20 | 2 | 6.47 | 5.08
160 | 70 | 15-20 | 2.3 | 7.38 | 5.79
160 | 70 | 15-20 | 2.5 | 7.98 | 6.27
160 | 70 | 15-20 | 2.75 | 8.72 | 6.85
160 | 70 | 15-20 | 3 | 9.45 | 7.42
180 | 70 | 15-20 | 2 | 6.87 | 5.39
180 | 70 | 15-20 | 2.3 | 7.84 | 6.16
180 | 70 | 15-20 | 2.5 | 8.48 | 6.66
180 | 70 | 15-20 | 2.75 | 9.27 | 7.28
180 | 70 | 15-20 | 3 | 10.05 | 7.89
200 | 75 | 15-20 | 2 | 7.47 | 5.86
200 | 75 | 15-20 | 2.3 | 8.53 | 6.7
200 | 75 | 15-20 | 2.5 | 9.23 | 7.25
200 | 75 | 15-20 | 2.75 | 10.1 | 7.93
200 | 75 | 15-20 | 3 | 10.95 | 8.6
250 | 75 | 15-20 | 2 | 8.47 | 6.65
250 | 75 | 15-20 | 2.3 | 9.68 | 7.6
250 | 75 | 15-20 | 2.5 | 10.48 | 8.23
250 | 75 | 15-20 | 2.75 | 11.47 | 9.01
250 | 75 | 15-20 | 3 | 12.45 | 9.78
300 | 80 | 15-20 | 2.5 | 12.5 | 9.61
300 | 80 | 15-20 | 3 | 14.64 | 11.49
300 | 100 | 15-20 | 2.75 | 14.54 | 11.41
300 | 100 | 15-20 | 3 | 15.84 | 12.43