## U型钢
规格 | 截面积(mm2) | 理论重量(Kg/m)
18UY | 24.15 | 18.96
25UY | 31.54 | 24.76
25U | 31.79 | 24.95
29U | 37 | 29
36U | 45.69 | 35.87
40U | 51.02 | 40.05