## 薄钢板
厚度(mm) | 理论重量(kg/m2) | 厚度(mm) | 理论重量(kg/m2) | 厚度(mm) | 理论重量(kg/m2)
0.2 | 1.57 | 0.75 | 5.89 | 1.8 | 14.13
0.25 | 1.96 | 0.8 | 6.28 | 2 | 15.7
0.3 | 2.36 | 0.9 | 7.07 | 2.2 | 17.27
0.35 | 2.75 | 1 | 7.85 | 2.5 | 19.63
0.4 | 3.14 | 1.1 | 8.64 | 2.8 | 21.98
0.45 | 3.53 | 1.2 | 9.42 | 3 | 23.55
0.5 | 3.93 | 1.3 | 10.21 | 3.2 | 25.12
0.55 | 4.32 | 1.4 | 10.99 | 3.5 | 27.48
0.6 | 4.71 | 1.5 | 11.78 | 3.8 | 29.83
0.65 | 5.1 | 1.6 | 12.56 | 3.9 | 30.62
0.7 | 5.5 | 1.7 | 13.35 | 4 | 31.4