## 中厚钢板
厚度(mm) | 理论重量(kg/m2) | 厚度(mm) | 理论重量(kg/m2) | 厚度(mm) | 理论重量(kg/m2)
4.5 | 35.33 | 25 | 196.25 | 55 | 431.75
5 | 39.25 | 26 | 204.1 | 56 | 439.6
5.5 | 43.18 | 28 | 219.8 | 58 | 455.3
6 | 47.16 | 30 | 235.5 | 60 | 471
7 | 54.95 | 32 | 251.2 | 65 | 510.25
8 | 62.8 | 34 | 266.9 | 70 | 549.5
9 | 70.65 | 35 | 274.75 | 75 | 588.75
10 | 78.5 | 36 | 282.6 | 80 | 628
11 | 86.35 | 38 | 298.3 | 85 | 667.25
12 | 94.2 | 40 | 314 | 90 | 706.5
13 | 102.1 | 42 | 329.7 | 95 | 745.75
14 | 109.9 | 44 | 345.4 | 100 | 785
15 | 117.75 | 45 | 353.25 | 110 | 863.5
16 | 125.6 | 46 | 361.1 | 120 | 942
18 | 141.3 | 48 | 376.8 | 130 | 1020.5
20 | 157 | 50 | 392.5 | 140 | 1099
22 | 172.7 | 52 | 408.2 | 150 | 1177.5
24 | 188.4 | 54 | 423.9 | 160 | 1256