## 镀锌钢板
板厚度(mm) | 理论重量(kg/m2) | 板厚度(mm) | 理论重量(kg/m2)
0.1 | 0.785 | 3.8 | 29.83
0.12 | 0.942 | 4 | 31.4
0.15 | 1.1775 | 4.2 | 32.97
0.18 | 1.413 | 4.5 | 35.325
0.2 | 1.57 | 4.8 | 37.68
0.22 | 1.727 | 5 | 39.25
0.24 | 1.884 | 5.5 | 43.18
0.25 | 1.9625 | 6 | 47.1
0.28 | 2.198 | 6.5 | 51.03
0.3 | 2.355 | 7 | 54.96
0.32 | 2.512 | 8 | 62.8
0.35 | 2.7475 | 9 | 70.65
0.38 | 2.983 | 10 | 78.5
0.4 | 3.14 | 11 | 86.35
0.42 | 3.297 | 12 | 94.2
0.45 | 3.5325 | 13 | 102.1
0.48 | 3.768 | 14 | 109.9
0.5 | 3.925 | 15 | 117.75
0.55 | 4.318 | 16 | 125.6
0.6 | 4.71 | 17 | 133.5
0.65 | 5.103 | 18 | 141.3
0.7 | 5.496 | 19 | 149.2
0.75 | 5.8875 | 20 | 157
0.8 | 6.28 | 22 | 172.7
0.9 | 7.065 | 24 | 188.4
1 | 7.85 | 25 | 196.25
1.1 | 8.635 | 26 | 204.1
1.2 | 9.42 | 28 | 219.8
1.3 | 10.21 | 30 | 235.5
1.4 | 10.99 | 32 | 251.2
1.5 | 11.775 | 34 | 266.9
1.6 | 12.56 | 36 | 282.6
1.7 | 13.35 | 38 | 298.3
1.8 | 14.13 | 40 | 314
1.9 | 14.92 | 42 | 329.7
2 | 15.7 | 45 | 353.3
2.2 | 17.27 | 48 | 376.8
2.5 | 19.625 | 50 | 392.5
2.8 | 21.98 | 52 | 408.2
3 | 23.55 | 55 | 431.8
3.2 | 25.12 | 58 | 455.3
3.5 | 27.475 | 60 | 471