## 镀锌铁皮
厚度(mm) | 理论重量(kg/m2)
0.5 | 3.93
0.6 | 4.71
0.75 | 5.89
1 | 7.85
1.2 | 9.42