## 瓦楞白铁皮
规格 |  | 每张重 (kg) |  |  | 重量 (kg/m2)
号 | 厚(mm) | 066x1.82 | 0.66x2.12 | 0.66x2.42
18 | 1.245 | 14.1 | 16.38 | 18.84 | 11.8
19 | 1.067 | 12.05 | 14.05 | 16.08 | 10.1
20 | 0.889 | 10.68 | 12.54 | 14.28 | 8.94
21 | 0.812 | 9.62 | 11.24 | 12.82 | 8.03
22 | 0.711 | 8.76 | 10.26 | 11.7 | 7.33
23 | 0.635 | 7.94 | 9.26 | 10.53 | 6.59
24 | 0.559 | 7.26 | 8.46 | 9.66 | 6.05
25 | 0.508 | 6.21 | 7.3 | 8.33 | 5.22
26 | 0.457 | 5.46 | 6.42 | 7.32 | 4.58
27 | 0.406 | 5.26 | 6.14 | 6.99 | 4.38
28 | 0.356 | 5.08 | 5.9 | 6.78 | 4.24
29 | 0.33 | 4.62 | 5.38 | 6.16 | 3.86
30 | 0.305 | 4.24 | 4.92 | 5.64 | 3.53