## 不锈钢管
外径×壁厚(mm) | 理论重量(Kg/m) |  |  | 外径×壁厚(mm) | 理论重量(Kg/m)
| 牌号201 | 牌号304 | 牌号306 |  | 牌号201 | 牌号304 | 牌号306
6×1 | 0.1233 | 0.1246 | 0.1254 | 76×9.5 | 15.579 | 15.7369 | 15.838
8×1 | 0.1726 | 0.1744 | 0.1755 | 76×10 | 16.2756 | 16.4406 | 16.5462
8×1.5 | 0.2404 | 0.2429 | 0.2444 | 76×11 | 17.6319 | 17.8107 | 17.9251
8×2 | 0.2959 | 0.2989 | 0.3008 | 76×12 | 18.9389 | 19.1309 | 19.2538
10×1 | 0.2219 | 0.2242 | 0.2256 | 76×13 | 20.1965 | 20.4013 | 20.5323
10×1.5 | 0.3144 | 0.3176 | 0.3196 | 76×14 | 21.4049 | 21.6219 | 21.7608
10×2 | 0.3946 | 0.3986 | 0.4011 | 76×15 | 22.5639 | 22.7927 | 22.9391
12×1 | 0.2713 | 0.274 | 0.2758 | 76×16 | 23.6736 | 23.9136 | 24.0672
12×1.5 | 0.3884 | 0.3923 | 0.3949 | 80×2 | 3.847 | 3.886 | 3.9109
12×2 | 0.4932 | 0.4982 | 0.5014 | 80×2.5 | 4.7779 | 4.8263 | 4.8573
12×2.5 | 0.5857 | 0.5916 | 0.5954 | 80×3 | 5.6965 | 5.7542 | 5.7912
12×3 | 0.6658 | 0.6726 | 0.6769 | 80×3.5 | 6.6027 | 6.6697 | 6.7125
14×1 | 0.3206 | 0.3238 | 0.3259 | 80×4 | 7.4966 | 7.5726 | 7.6213
14×1.5 | 0.4624 | 0.4671 | 0.4701 | 80×4.5 | 8.3782 | 8.4632 | 8.5175
14×2 | 0.5918 | 0.5978 | 0.6017 | 80×5 | 9.2475 | 9.3413 | 9.4013
14×2.5 | 0.709 | 0.7162 | 0.7208 | 80×5.5 | 10.1044 | 10.2069 | 10.2724
14×3 | 0.8138 | 0.822 | 0.8273 | 80×6 | 10.949 | 11.06 | 11.1311
14×3.5 | 0.9063 | 0.9154 | 0.9213 | 80×6.5 | 11.7813 | 11.9008 | 11.9772
14×4 | 0.9864 | 0.9964 | 1.0028 | 80×7 | 12.6013 | 12.729 | 12.8108
16×1 | 0.3699 | 0.3737 | 0.3761 | 80×7.5 | 13.4089 | 13.5448 | 13.6318
16×1.5 | 0.5364 | 0.5418 | 0.5453 | 80×8 | 14.2042 | 14.3482 | 14.4403
16×2 | 0.6905 | 0.6975 | 0.702 | 80×8.5 | 14.9871 | 15.1391 | 15.2363
16×2.5 | 0.8323 | 0.8407 | 0.8461 | 80×9 | 15.7577 | 15.9175 | 16.0197
16×3 | 0.9617 | 0.9715 | 0.9777 | 80×9.5 | 16.516 | 16.6835 | 16.7906
16×3.5 | 1.0789 | 1.0898 | 1.0968 | 80×10 | 17.262 | 17.437 | 17.549
16×4 | 1.1837 | 1.1957 | 1.2034 | 80×11 | 18.7169 | 18.9067 | 19.0281
18×1 | 0.4192 | 0.4235 | 0.4262 | 80×12 | 20.1226 | 20.3266 | 20.4571
18×1.5 | 0.6103 | 0.6165 | 0.6205 | 80×13 | 21.4789 | 21.6966 | 21.836
18×2 | 0.7891 | 0.7971 | 0.8022 | 80×14 | 22.7858 | 23.0168 | 23.1647
18×2.5 | 0.9556 | 0.9653 | 0.9715 | 80×15 | 24.0435 | 24.2873 | 24.4433
18×3 | 1.1097 | 1.121 | 1.1282 | 80×16 | 25.2518 | 25.5078 | 25.6717
18×3.5 | 1.2515 | 1.2642 | 1.2723 | 83×2 | 3.9949 | 4.0354 | 4.0613
18×4 | 1.381 | 1.395 | 1.4039 | 83×2.5 | 4.9628 | 5.0131 | 5.0453
20×1 | 0.4685 | 0.4733 | 0.4763 | 83×3 | 5.9184 | 5.9784 | 6.0168
20×1.5 | 0.6843 | 0.6913 | 0.6957 | 83×3.5 | 6.8616 | 6.9312 | 6.9757
20×2 | 0.8878 | 0.8968 | 0.9025 | 83×4 | 7.7926 | 7.8716 | 7.9221
20×2.5 | 1.0789 | 1.0898 | 1.0968 | 83×4.5 | 8.7111 | 8.7995 | 8.856
20×3 | 1.2577 | 1.2704 | 1.2786 | 83×5 | 9.6174 | 9.7149 | 9.7773
20×3.5 | 1.4241 | 1.4386 | 1.4478 | 83×5.5 | 10.5113 | 10.6179 | 10.6861
20×4 | 1.5782 | 1.5942 | 1.6045 | 83×6 | 11.3929 | 11.5084 | 11.5823
20×4.5 | 1.72 | 1.7375 | 1.7486 | 83×6.5 | 12.2622 | 12.3865 | 12.4661
20×5 | 1.8495 | 1.8683 | 1.8803 | 83×7 | 13.1191 | 13.2521 | 13.3372
22×1 | 0.5179 | 0.5231 | 0.5265 | 83×7.5 | 13.9637 | 14.1053 | 14.1959
22×1.5 | 0.7583 | 0.766 | 0.7709 | 83×8 | 14.796 | 14.946 | 15.042
22×2 | 0.9864 | 0.9964 | 1.0028 | 83×8.5 | 15.6159 | 15.7743 | 15.8756
22×2.5 | 1.2022 | 1.2144 | 1.2222 | 83×9 | 16.4236 | 16.5901 | 16.6966
22×3 | 1.4056 | 1.4199 | 1.429 | 83×9.5 | 17.2188 | 17.3934 | 17.5051
22×3.5 | 1.5967 | 1.6129 | 1.6233 | 83×10 | 18.0018 | 18.1843 | 18.3011
22×4 | 1.7755 | 1.7935 | 1.805 | 83×11 | 19.5307 | 19.7287 | 19.8554
22×4.5 | 1.942 | 1.9617 | 1.9743 | 83×12 | 21.0103 | 21.2233 | 21.3596
22×5 | 2.0961 | 2.1174 | 2.131 | 83×13 | 22.4406 | 22.6681 | 22.8137
25×1.5 | 0.8693 | 0.8781 | 0.8837 | 83×14 | 23.8216 | 24.0631 | 24.2176
25×2 | 1.1344 | 1.1459 | 1.1532 | 83×15 | 25.1532 | 25.4082 | 25.5714
25×2.5 | 1.3871 | 1.4012 | 1.4102 | 83×16 | 26.4355 | 26.7035 | 26.875
25×3 | 1.6276 | 1.6441 | 1.6546 | 89×2 | 4.2908 | 4.3343 | 4.3622
25×3.5 | 1.8557 | 1.8745 | 1.8865 | 89×2.5 | 5.3327 | 5.3868 | 5.4214
25×4 | 2.0714 | 2.0924 | 2.1059 | 89×3 | 6.3623 | 6.4268 | 6.4681
25×4.5 | 2.2749 | 2.2979 | 2.3127 | 89×3.5 | 7.3795 | 7.4543 | 7.5022
25×5 | 2.466 | 2.491 | 2.507 | 89×4 | 8.3844 | 8.4694 | 8.5238
27×2 | 1.233 | 1.2455 | 1.2535 | 89×4.5 | 9.377 | 9.472 | 9.5329
27×2.5 | 1.5104 | 1.5257 | 1.5355 | 89×5 | 10.3572 | 10.4622 | 10.5294
27×3 | 1.7755 | 1.7935 | 1.805 | 89×5.5 | 11.3251 | 11.4399 | 11.5134
27×3.5 | 2.0283 | 2.0488 | 2.062 | 89×6 | 12.2807 | 12.4052 | 12.4849
27×4 | 2.2687 | 2.2917 | 2.3064 | 89×6.5 | 13.2239 | 13.358 | 13.4438
27×4.5 | 2.4968 | 2.5221 | 2.5383 | 89×7 | 14.1548 | 14.2983 | 14.3902
27×5 | 2.7126 | 2.7401 | 2.7577 | 89×7.5 | 15.0734 | 15.2262 | 15.324
28×2 | 1.2823 | 1.2953 | 1.3036 | 89×8 | 15.9797 | 16.1417 | 16.2454
28×2.5 | 1.5721 | 1.588 | 1.5982 | 89×8.5 | 16.8736 | 17.0447 | 17.1541
28×3 | 1.8495 | 1.8683 | 1.8803 | 89×9 | 17.7552 | 17.9352 | 18.0504
28×3.5 | 2.1146 | 2.136 | 2.1498 | 89×9.5 | 18.6245 | 18.8133 | 18.9341
28×4 | 2.3674 | 2.3914 | 2.4067 | 89×10 | 19.4814 | 19.6789 | 19.8053
28×4.5 | 2.6078 | 2.6342 | 2.6512 | 89×11 | 21.1583 | 21.3728 | 21.5101
28×5 | 2.8359 | 2.8647 | 2.8831 | 89×12 | 22.7858 | 23.0168 | 23.1647
30×2 | 1.381 | 1.395 | 1.4039 | 89×13 | 24.3641 | 24.6111 | 24.7692
30×2.5 | 1.6954 | 1.7126 | 1.7236 | 89×14 | 25.893 | 26.1555 | 26.3235
30×3 | 1.9975 | 2.0177 | 2.0307 | 89×15 | 27.3726 | 27.6501 | 27.8277
30×3.5 | 2.2872 | 2.3104 | 2.3252 | 89×16 | 28.8029 | 29.0949 | 29.2818
30×4 | 2.5646 | 2.5906 | 2.6073 | 95×2.5 | 5.7026 | 5.7604 | 5.7974
30×4.5 | 2.8297 | 2.8584 | 2.8768 | 95×3 | 6.8062 | 6.8752 | 6.9193
30×5 | 3.0825 | 3.1138 | 3.1338 | 95×3.5 | 7.8974 | 7.9774 | 8.0287
30×5.5 | 3.3229 | 3.3566 | 3.3782 | 95×4 | 8.9762 | 9.0672 | 9.1255
30×6 | 3.551 | 3.587 | 3.6101 | 95×4.5 | 10.0428 | 10.1446 | 10.2098
30×6.5 | 3.7668 | 3.805 | 3.8294 | 95×5 | 11.097 | 11.2095 | 11.2815
30×7 | 3.9703 | 4.0105 | 4.0363 | 95×5.5 | 12.1389 | 12.2619 | 12.3407
30×7.5 | 4.1614 | 4.2036 | 4.2306 | 95×6 | 13.1684 | 13.3019 | 13.3874
30×8 | 4.3402 | 4.3842 | 4.4123 | 95×6.5 | 14.1857 | 14.3295 | 14.4215
32×2 | 1.4796 | 1.4946 | 1.5042 | 95×7 | 15.1906 | 15.3446 | 15.4431
32×2.5 | 1.8187 | 1.8371 | 1.8489 | 95×7.5 | 16.1831 | 16.3472 | 16.4522
32×3 | 2.1454 | 2.1672 | 2.1811 | 95×8 | 17.1634 | 17.3374 | 17.4487
32×3.5 | 2.4598 | 2.4848 | 2.5007 | 95×8.5 | 18.1313 | 18.3151 | 18.4327
32×4 | 2.7619 | 2.7899 | 2.8078 | 95×9 | 19.0868 | 19.2803 | 19.4042
32×4.5 | 3.0517 | 3.0826 | 3.1024 | 95×9.5 | 20.0301 | 20.2331 | 20.3631
32×5 | 3.3291 | 3.3629 | 3.3845 | 95×10 | 20.961 | 21.1735 | 21.3095
32×5.5 | 3.5942 | 3.6306 | 3.654 | 95×11 | 22.7858 | 23.0168 | 23.1647
32×6 | 3.847 | 3.886 | 3.9109 | 95×12 | 24.5614 | 24.8104 | 24.9697
32×6.5 | 4.0874 | 4.1288 | 4.1554 | 95×13 | 26.2876 | 26.5541 | 26.7246
32×7 | 4.3155 | 4.3593 | 4.3873 | 95×14 | 27.9644 | 28.2479 | 28.4294
32×7.5 | 4.5313 | 4.5772 | 4.6066 | 95×15 | 29.592 | 29.892 | 30.084
32×8 | 4.7347 | 4.7827 | 4.8134 | 95×16 | 31.1702 | 31.4862 | 31.6885
34×2 | 1.5782 | 1.5942 | 1.6045 | 102×2.5 | 6.1342 | 6.1964 | 6.2362
34×2.5 | 1.942 | 1.9617 | 1.9743 | 102×3 | 7.324 | 7.3983 | 7.4458
34×3 | 2.2934 | 2.3166 | 2.3315 | 102×3.5 | 8.5015 | 8.5877 | 8.6429
34×3.5 | 2.6325 | 2.6591 | 2.6762 | 102×4 | 9.6667 | 9.7647 | 9.8274
34×4 | 2.9592 | 2.9892 | 3.0084 | 102×4.5 | 10.8196 | 10.9293 | 10.9995
34×4.5 | 3.2736 | 3.3068 | 3.328 | 102×5 | 11.9601 | 12.0814 | 12.159
34×5 | 3.5757 | 3.612 | 3.6352 | 102×5.5 | 13.0883 | 13.221 | 13.3059
34×5.5 | 3.8655 | 3.9046 | 3.9297 | 102×6 | 14.2042 | 14.3482 | 14.4403
34×6 | 4.1429 | 4.1849 | 4.2118 | 102×6.5 | 15.3077 | 15.4629 | 15.5622
34×6.5 | 4.408 | 4.4527 | 4.4813 | 102×7 | 16.3989 | 16.5652 | 16.6716
34×7 | 4.6607 | 4.708 | 4.7382 | 102×7.5 | 17.4778 | 17.655 | 17.7684
34×7.5 | 4.9012 | 4.9509 | 4.9827 | 102×8 | 18.5443 | 18.7323 | 18.8526
34×8 | 5.1293 | 5.1813 | 5.2146 | 102×8.5 | 19.5985 | 19.7972 | 19.9244
36×2 | 1.6769 | 1.6939 | 1.7048 | 102×9 | 20.6404 | 20.8497 | 20.9836
36×2.5 | 2.0653 | 2.0862 | 2.0996 | 102×9.5 | 21.67 | 21.8897 | 22.0303
36×3 | 2.4413 | 2.4661 | 2.4819 | 102×10 | 22.6872 | 22.9172 | 23.0644
36×3.5 | 2.8051 | 2.8335 | 2.8517 | 102×11 | 24.6847 | 24.9349 | 25.0951
36×4 | 3.1565 | 3.1885 | 3.209 | 102×12 | 26.6328 | 26.9028 | 27.0756
36×4.5 | 3.4956 | 3.531 | 3.5537 | 102×13 | 28.5316 | 28.8209 | 29.006
36×5 | 3.8223 | 3.8611 | 3.8859 | 102×14 | 30.3811 | 30.6891 | 30.8862
36×5.5 | 4.1367 | 4.1787 | 4.2055 | 102×15 | 32.1813 | 32.5076 | 32.7164
36×6 | 4.4388 | 4.4838 | 4.5126 | 102×16 | 33.9322 | 34.2762 | 34.4963
36×6.5 | 4.7286 | 4.7765 | 4.8072 | 102×17 | 35.6337 | 35.995 | 36.2262
36×7 | 5.006 | 5.0567 | 5.0892 | 102×18 | 37.2859 | 37.6639 | 37.9058
36×7.5 | 5.2711 | 5.3245 | 5.3587 | 108×2.5 | 6.5041 | 6.57 | 6.6122
36×8 | 5.5238 | 5.5798 | 5.6157 | 108×3 | 7.7679 | 7.8467 | 7.8971
38×2 | 1.7755 | 1.7935 | 1.805 | 108×3.5 | 9.0194 | 9.1108 | 9.1694
38×2.5 | 2.1886 | 2.2108 | 2.225 | 108×4 | 10.2586 | 10.3626 | 10.4291
38×3 | 2.5893 | 2.6156 | 2.6324 | 108×4.5 | 11.4854 | 11.6018 | 11.6764
38×3.5 | 2.9777 | 3.0079 | 3.0272 | 108×5 | 12.6999 | 12.8287 | 12.9111
38×4 | 3.3538 | 3.3878 | 3.4095 | 108×5.5 | 13.9021 | 14.043 | 14.1332
38×4.5 | 3.7175 | 3.7552 | 3.7793 | 108×6 | 15.0919 | 15.2449 | 15.3428
38×5 | 4.0689 | 4.1102 | 4.1366 | 108×6.5 | 16.2694 | 16.4344 | 16.5399
38×5.5 | 4.408 | 4.4527 | 4.4813 | 108×7 | 17.4346 | 17.6114 | 17.7245
38×6 | 4.7347 | 4.7827 | 4.8134 | 108×7.5 | 18.5875 | 18.7759 | 18.8965
38×6.5 | 5.0491 | 5.1003 | 5.1331 | 108×8 | 19.728 | 19.928 | 20.056
38×7 | 5.3512 | 5.4055 | 5.4402 | 108×8.5 | 20.8562 | 21.0676 | 21.203
38×7.5 | 5.641 | 5.6982 | 5.7348 | 108×9 | 21.9721 | 22.1948 | 22.3374
38×8 | 5.9184 | 5.9784 | 6.0168 | 108×9.5 | 23.0756 | 23.3095 | 23.4593
40×2 | 1.8742 | 1.8932 | 1.9053 | 108×10 | 24.1668 | 24.4118 | 24.5686
40×2.5 | 2.3119 | 2.3353 | 2.3503 | 108×11 | 26.3122 | 26.579 | 26.7497
40×3 | 2.7373 | 2.765 | 2.7828 | 108×12 | 28.4083 | 28.6963 | 28.8806
40×3.5 | 3.1503 | 3.1823 | 3.2027 | 108×13 | 30.4551 | 30.7639 | 30.9615
40×4 | 3.551 | 3.587 | 3.6101 | 108×14 | 32.4526 | 32.7816 | 32.9921
40×4.5 | 3.9394 | 3.9794 | 4.0049 | 108×15 | 34.4007 | 34.7495 | 34.9727
40×5 | 4.3155 | 4.3593 | 4.3873 | 108×16 | 36.2995 | 36.6675 | 36.903
40×5.5 | 4.6792 | 4.7267 | 4.757 | 108×17 | 38.149 | 38.5358 | 38.7833
40×6 | 5.0306 | 5.0816 | 5.1143 | 108×18 | 39.9492 | 40.3542 | 40.6134
40×6.5 | 5.3697 | 5.4242 | 5.459 | 114×2.5 | 6.874 | 6.9437 | 6.9883
40×7 | 5.6965 | 5.7542 | 5.7912 | 114×3 | 8.2118 | 8.295 | 8.3483
40×7.5 | 6.0109 | 6.0718 | 6.1108 | 114×3.5 | 9.5373 | 9.6339 | 9.6958
40×8 | 6.313 | 6.377 | 6.4179 | 114×4 | 10.8504 | 10.9604 | 11.0308
42×2 | 1.9728 | 1.9928 | 2.0056 | 114×4.5 | 12.1512 | 12.2744 | 12.3532
42×2.5 | 2.4352 | 2.4599 | 2.4757 | 114×5 | 13.4397 | 13.576 | 13.6632
42×3 | 2.8852 | 2.9145 | 2.9332 | 114×5.5 | 14.7159 | 14.865 | 14.9605
42×3.5 | 3.3229 | 3.3566 | 3.3782 | 114×6 | 15.9797 | 16.1417 | 16.2454
42×4 | 3.7483 | 3.7863 | 3.8106 | 114×6.5 | 17.2312 | 17.4059 | 17.5177
42×4.5 | 4.1614 | 4.2036 | 4.2306 | 114×7 | 18.4703 | 18.6576 | 18.7774
42×5 | 4.5621 | 4.6084 | 4.638 | 114×7.5 | 19.6972 | 19.8969 | 20.0247
42×5.5 | 4.9505 | 5.0007 | 5.0328 | 114×8 | 20.9117 | 21.1237 | 21.2594
42×6 | 5.3266 | 5.3806 | 5.4151 | 114×8.5 | 22.1139 | 22.338 | 22.4815
42×6.5 | 5.6903 | 5.748 | 5.7849 | 114×9 | 23.3037 | 23.54 | 23.6912
42×7 | 6.0417 | 6.103 | 6.1422 | 114×9.5 | 24.4812 | 24.7294 | 24.8882
42×7.5 | 6.3808 | 6.4455 | 6.4869 | 114×10 | 25.6464 | 25.9064 | 26.0728
42×8 | 6.7075 | 6.7755 | 6.819 | 114×11 | 27.9398 | 28.223 | 28.4043
45×2 | 2.1208 | 2.1423 | 2.156 | 114×12 | 30.1838 | 30.4898 | 30.6857
45×2.5 | 2.6201 | 2.6467 | 2.6637 | 114×13 | 32.3786 | 32.7068 | 32.9169
45×3 | 3.1072 | 3.1387 | 3.1588 | 114×14 | 34.524 | 34.874 | 35.098
45×3.5 | 3.5819 | 3.6182 | 3.6414 | 114×15 | 36.6201 | 36.9914 | 37.229
45×4 | 4.0442 | 4.0852 | 4.1115 | 114×16 | 38.6669 | 39.0589 | 39.3098
45×4.5 | 4.4943 | 4.5398 | 4.569 | 114×17 | 40.6643 | 41.0766 | 41.3404
45×5 | 4.932 | 4.982 | 5.014 | 114×18 | 42.6125 | 43.0445 | 43.321
45×5.5 | 5.3574 | 5.4117 | 5.4465 | 120×3 | 8.6557 | 8.7434 | 8.7996
45×6 | 5.7704 | 5.8289 | 5.8664 | 120×3.5 | 10.0551 | 10.1571 | 10.2223
45×6.5 | 6.1712 | 6.2337 | 6.2738 | 120×4 | 11.4422 | 11.5582 | 11.6325
45×7 | 6.5596 | 6.6261 | 6.6686 | 120×4.5 | 12.817 | 12.947 | 13.0301
45×7.5 | 6.9356 | 7.0059 | 7.0509 | 120×5 | 14.1795 | 14.3233 | 14.4153
45×8 | 7.2994 | 7.3734 | 7.4207 | 120×5.5 | 15.5296 | 15.6871 | 15.7878
48×2 | 2.2687 | 2.2917 | 2.3064 | 120×6 | 16.8674 | 17.0384 | 17.1479
48×2.5 | 2.8051 | 2.8335 | 2.8517 | 120×6.5 | 18.1929 | 18.3774 | 18.4954
48×3 | 3.3291 | 3.3629 | 3.3845 | 120×7 | 19.5061 | 19.7038 | 19.8304
48×3.5 | 3.8408 | 3.8797 | 3.9047 | 120×7.5 | 20.8069 | 21.0178 | 21.1528
48×4 | 4.3402 | 4.3842 | 4.4123 | 120×8 | 22.0954 | 22.3194 | 22.4627
48×4.5 | 4.8272 | 4.8761 | 4.9075 | 120×8.5 | 23.3715 | 23.6085 | 23.7601
48×5 | 5.3019 | 5.3557 | 5.3901 | 120×9 | 24.6353 | 24.8851 | 25.0449
48×5.5 | 5.7643 | 5.8227 | 5.8601 | 120×9.5 | 25.8868 | 26.1493 | 26.3172
48×6 | 6.2143 | 6.2773 | 6.3176 | 120×10 | 27.126 | 27.401 | 27.577
48×6.5 | 6.652 | 6.7195 | 6.7626 | 120×11 | 29.5673 | 29.8671 | 30.0589
48×7 | 7.0774 | 7.1492 | 7.1951 | 120×12 | 31.9594 | 32.2834 | 32.4907
48×7.5 | 7.4905 | 7.5664 | 7.615 | 120×13 | 34.3021 | 34.6498 | 34.8724
48×8 | 7.8912 | 7.9712 | 8.0224 | 120×14 | 36.5954 | 36.9664 | 37.2039
50×2 | 2.3674 | 2.3914 | 2.4067 | 120×15 | 38.8395 | 39.2333 | 39.4853
50×2.5 | 2.9284 | 2.9581 | 2.9771 | 120×16 | 41.0342 | 41.4502 | 41.7165
50×3 | 3.4771 | 3.5123 | 3.5349 | 120×17 | 43.1797 | 43.6174 | 43.8976
50×3.5 | 4.0134 | 4.0541 | 4.0801 | 120×18 | 45.2758 | 45.7348 | 46.0285
50×4 | 4.5374 | 4.5834 | 4.6129 | 127×3 | 9.1735 | 9.2665 | 9.326
50×4.5 | 5.0491 | 5.1003 | 5.1331 | 127×3.5 | 10.6593 | 10.7673 | 10.8365
50×5 | 5.5485 | 5.6048 | 5.6408 | 127×4 | 12.1327 | 12.2557 | 12.3344
50×5.5 | 6.0355 | 6.0967 | 6.1359 | 127×4.5 | 13.5938 | 13.7316 | 13.8198
50×6 | 6.5102 | 6.5762 | 6.6185 | 127×5 | 15.0426 | 15.1951 | 15.2927
50×6.5 | 6.9726 | 7.0433 | 7.0885 | 127×5.5 | 16.479 | 16.6461 | 16.753
50×7 | 7.4227 | 7.4979 | 7.5461 | 127×6 | 17.9032 | 18.0847 | 18.2008
50×7.5 | 7.8604 | 7.9401 | 7.9911 | 127×6.5 | 19.3149 | 19.5108 | 19.6361
50×8 | 8.2858 | 8.3698 | 8.4235 | 127×7 | 20.7144 | 20.9244 | 21.0588
51×2 | 2.4167 | 2.4412 | 2.4569 | 127×7.5 | 22.1015 | 22.3256 | 22.469
51×2.5 | 2.99 | 3.0203 | 3.0397 | 127×8 | 23.4763 | 23.7143 | 23.8666
51×3 | 3.551 | 3.587 | 3.6101 | 127×8.5 | 24.8388 | 25.0906 | 25.2518
51×3.5 | 4.0997 | 4.1413 | 4.1679 | 127×9 | 26.1889 | 26.4544 | 26.6243
51×4 | 4.6361 | 4.6831 | 4.7132 | 127×9.5 | 27.5267 | 27.8058 | 27.9844
51×4.5 | 5.1601 | 5.2124 | 5.2459 | 127×10 | 28.8522 | 29.1447 | 29.3319
51×5 | 5.6718 | 5.7293 | 5.7661 | 127×11 | 31.4662 | 31.7852 | 31.9893
51×5.5 | 6.1712 | 6.2337 | 6.2738 | 127×12 | 34.0308 | 34.3758 | 34.5966
51×6 | 6.6582 | 6.7257 | 6.7689 | 127×13 | 36.5461 | 36.9166 | 37.1537
51×6.5 | 7.1329 | 7.2052 | 7.2515 | 127×14 | 39.0121 | 39.4076 | 39.6607
51×7 | 7.5953 | 7.6723 | 7.7216 | 127×15 | 41.4288 | 41.8488 | 42.1176
51×7.5 | 8.0453 | 8.1269 | 8.1791 | 127×16 | 43.7962 | 44.2402 | 44.5243
51×8 | 8.483 | 8.569 | 8.6241 | 127×17 | 46.1142 | 46.5817 | 46.8809
57×2 | 2.7126 | 2.7401 | 2.7577 | 127×18 | 48.3829 | 48.8734 | 49.1873
57×2.5 | 3.3599 | 3.394 | 3.4158 | 133×3 | 9.6174 | 9.7149 | 9.7773
57×3 | 3.9949 | 4.0354 | 4.0613 | 133×3.5 | 11.1771 | 11.2905 | 11.363
57×3.5 | 4.6176 | 4.6644 | 4.6944 | 133×4 | 12.7246 | 12.8536 | 12.9361
57×4 | 5.2279 | 5.2809 | 5.3148 | 133×4.5 | 14.2596 | 14.4042 | 14.4967
57×4.5 | 5.8259 | 5.885 | 5.9228 | 133×5 | 15.7824 | 15.9424 | 16.0448
57×5 | 6.4116 | 6.4766 | 6.5182 | 133×5.5 | 17.2928 | 17.4681 | 17.5803
57×5.5 | 6.9849 | 7.0558 | 7.1011 | 133×6 | 18.7909 | 18.9814 | 19.1033
57×6 | 7.546 | 7.6225 | 7.6714 | 133×6.5 | 20.2767 | 20.4822 | 20.6138
57×6.5 | 8.0946 | 8.1767 | 8.2292 | 133×7 | 21.7501 | 21.9706 | 22.1117
57×7 | 8.631 | 8.7185 | 8.7745 | 133×7.5 | 23.2112 | 23.4465 | 23.5971
57×7.5 | 9.155 | 9.2478 | 9.3072 | 133×8 | 24.66 | 24.91 | 25.07
57×8 | 9.6667 | 9.7647 | 9.8274 | 133×8.5 | 26.0964 | 26.361 | 26.5303
57×8.5 | 10.1661 | 10.2691 | 10.3351 | 133×9 | 27.5206 | 27.7996 | 27.9781
57×9 | 10.6531 | 10.7611 | 10.8302 | 133×9.5 | 28.9323 | 29.2257 | 29.4134
57×9.5 | 11.1278 | 11.2406 | 11.3128 | 133×10 | 30.3318 | 30.6393 | 30.8361
57×10 | 11.5902 | 11.7077 | 11.7829 | 133×11 | 33.0937 | 33.4292 | 33.6439
60×2 | 2.8606 | 2.8896 | 2.9081 | 133×12 | 35.8063 | 36.1693 | 36.4016
60×2.5 | 3.5449 | 3.5808 | 3.6038 | 133×13 | 38.4696 | 38.8596 | 39.1092
60×3 | 4.2169 | 4.2596 | 4.287 | 133×14 | 41.0836 | 41.5001 | 41.7666
60×3.5 | 4.8765 | 4.926 | 4.9576 | 133×15 | 43.6482 | 44.0907 | 44.3739
60×4 | 5.5238 | 5.5798 | 5.6157 | 133×16 | 46.1635 | 46.6315 | 46.931
60×4.5 | 6.1588 | 6.2213 | 6.2612 | 133×17 | 48.6295 | 49.1225 | 49.438
60×5 | 6.7815 | 6.8503 | 6.8943 | 133×18 | 51.0462 | 51.5637 | 51.8949
60×5.5 | 7.3918 | 7.4668 | 7.5147 | 140×3 | 10.1353 | 10.238 | 10.3038
60×6 | 7.9898 | 8.0708 | 8.1227 | 140×3.5 | 11.7813 | 11.9008 | 11.9772
60×6.5 | 8.5755 | 8.6625 | 8.7181 | 140×4 | 13.415 | 13.551 | 13.6381
60×7 | 9.1489 | 9.2416 | 9.301 | 140×4.5 | 15.0364 | 15.1889 | 15.2864
60×7.5 | 9.7099 | 9.8083 | 9.8713 | 140×5 | 16.6455 | 16.8143 | 16.9223
60×8 | 10.2586 | 10.3626 | 10.4291 | 140×5.5 | 18.2422 | 18.4272 | 18.5455
60×8.5 | 10.7949 | 10.9044 | 10.9744 | 140×6 | 19.8266 | 20.0276 | 20.1563
60×9 | 11.3189 | 11.4337 | 11.5071 | 140×6.5 | 21.3987 | 21.6157 | 21.7545
60×9.5 | 11.8306 | 11.9506 | 12.0273 | 140×7 | 22.9585 | 23.1912 | 23.3402
60×10 | 12.33 | 12.455 | 12.535 | 140×7.5 | 24.5059 | 24.7543 | 24.9133
63×2 | 3.0085 | 3.039 | 3.0585 | 140×8 | 26.041 | 26.305 | 26.4739
63×2.5 | 3.7298 | 3.7676 | 3.7918 | 140×8.5 | 27.5637 | 27.8432 | 28.022
63×3 | 4.4388 | 4.4838 | 4.5126 | 140×9 | 29.0741 | 29.3689 | 29.5575
63×3.5 | 5.1354 | 5.1875 | 5.2208 | 140×9.5 | 30.5722 | 30.8822 | 31.0805
63×4 | 5.8198 | 5.8788 | 5.9165 | 140×10 | 32.058 | 32.383 | 32.591
63×4.5 | 6.4917 | 6.5576 | 6.5997 | 140×11 | 34.9925 | 35.3473 | 35.5743
63×5 | 7.1514 | 7.2239 | 7.2703 | 140×12 | 37.8778 | 38.2618 | 38.5075
63×5.5 | 7.7987 | 7.8778 | 7.9284 | 140×13 | 40.7137 | 41.1264 | 41.3906
63×6 | 8.4337 | 8.5192 | 8.5739 | 140×14 | 43.5002 | 43.9412 | 44.2235
63×6.5 | 9.0564 | 9.1482 | 9.207 | 140×15 | 46.2375 | 46.7063 | 47.0063
63×7 | 9.6667 | 9.7647 | 9.8274 | 140×16 | 48.9254 | 49.4214 | 49.7389
63×7.5 | 10.2647 | 10.3688 | 10.4354 | 140×17 | 51.5641 | 52.0868 | 52.4214
63×8 | 10.8504 | 10.9604 | 11.0308 | 140×18 | 54.1534 | 54.7024 | 55.0537
63×8.5 | 11.4237 | 11.5396 | 11.6137 | 140×19 | 56.6933 | 57.2681 | 57.6359
63×9 | 11.9848 | 12.1063 | 12.184 | 140×20 | 59.184 | 59.784 | 60.168
63×9.5 | 12.5334 | 12.6605 | 12.7418 | 152×3 | 11.023 | 11.1348 | 11.2063
63×10 | 13.0698 | 13.2023 | 13.2871 | 152×3.5 | 12.817 | 12.947 | 13.0301
65×3 | 4.5868 | 4.6333 | 4.663 | 152×4 | 14.5987 | 14.7467 | 14.8414
65×3.5 | 5.3081 | 5.3619 | 5.3963 | 152×4.5 | 16.3681 | 16.534 | 16.6402
65×4 | 6.017 | 6.078 | 6.1171 | 152×5 | 18.1251 | 18.3089 | 18.4265
65×4.5 | 6.7137 | 6.7817 | 6.8253 | 152×5.5 | 19.8698 | 20.0712 | 20.2002
65×5 | 7.398 | 7.473 | 7.521 | 152×6 | 21.6022 | 21.8212 | 21.9613
65×5.5 | 8.07 | 8.1518 | 8.2042 | 152×6.5 | 23.3222 | 23.5586 | 23.71
65×6 | 8.7296 | 8.8181 | 8.8748 | 152×7 | 25.0299 | 25.2837 | 25.4461
65×6.5 | 9.377 | 9.472 | 9.5329 | 152×7.5 | 26.7253 | 26.9962 | 27.1696
65×7 | 10.012 | 10.1135 | 10.1784 | 152×8 | 28.4083 | 28.6963 | 28.8806
65×7.5 | 10.6346 | 10.7424 | 10.8114 | 152×8.5 | 30.079 | 30.384 | 30.5791
65×8 | 11.245 | 11.359 | 11.4319 | 152×9 | 31.7374 | 32.0592 | 32.2651
65×8.5 | 11.843 | 11.963 | 12.0399 | 152×9.5 | 33.3835 | 33.7219 | 33.9385
65×9 | 12.4286 | 12.5546 | 12.6353 | 152×10 | 35.0172 | 35.3722 | 35.5994
65×9.5 | 13.002 | 13.1338 | 13.2182 | 152×11 | 38.2477 | 38.6354 | 38.8836
65×10 | 13.563 | 13.7005 | 13.7885 | 152×12 | 41.4288 | 41.8488 | 42.1176
68×3 | 4.8087 | 4.8575 | 4.8887 | 152×13 | 44.5606 | 45.0124 | 45.3015
68×3.5 | 5.567 | 5.6234 | 5.6596 | 152×14 | 47.6431 | 48.1261 | 48.4352
68×4 | 6.313 | 6.377 | 6.4179 | 152×15 | 50.6763 | 51.1901 | 51.5189
68×4.5 | 7.0466 | 7.118 | 7.1638 | 152×16 | 53.6602 | 54.2042 | 54.5523
68×5 | 7.7679 | 7.8467 | 7.8971 | 152×17 | 56.5947 | 57.1685 | 57.5357
68×5.5 | 8.4769 | 8.5628 | 8.6178 | 152×18 | 59.4799 | 60.0829 | 60.4688
68×6 | 9.1735 | 9.2665 | 9.326 | 152×19 | 62.3158 | 62.9476 | 63.3519
68×6.5 | 9.8578 | 9.9578 | 10.0217 | 152×20 | 65.1024 | 65.7624 | 66.1848
68×7 | 10.5298 | 10.6366 | 10.7049 | 159×3 | 11.5409 | 11.6579 | 11.7328
68×7.5 | 11.1895 | 11.3029 | 11.3755 | 159×3.5 | 13.4212 | 13.5573 | 13.6443
68×8 | 11.8368 | 11.9568 | 12.0336 | 159×4 | 15.2892 | 15.4442 | 15.5434
68×8.5 | 12.4718 | 12.5982 | 12.6792 | 159×4.5 | 17.1449 | 17.3187 | 17.4299
68×9 | 13.0945 | 13.2272 | 13.3122 | 159×5 | 18.9882 | 19.1807 | 19.3039
68×9.5 | 13.7048 | 13.8437 | 13.9327 | 159×5.5 | 20.8192 | 21.0303 | 21.1653
68×10 | 14.3028 | 14.4478 | 14.5406 | 159×6 | 22.6379 | 22.8674 | 23.0143
70×3 | 4.9567 | 5.0069 | 5.0391 | 159×6.5 | 24.4442 | 24.692 | 24.8506
70×3.5 | 5.7396 | 5.7978 | 5.835 | 159×7 | 26.2382 | 26.5042 | 26.6745
70×4 | 6.5102 | 6.5762 | 6.6185 | 159×7.5 | 28.0199 | 28.304 | 28.4858
70×4.5 | 7.2685 | 7.3422 | 7.3894 | 159×8 | 29.7893 | 30.0913 | 30.2846
70×5 | 8.0145 | 8.0958 | 8.1478 | 159×8.5 | 31.5463 | 31.8661 | 32.0708
70×5.5 | 8.7481 | 8.8368 | 8.8936 | 159×9 | 33.291 | 33.6285 | 33.8445
70×6 | 9.4694 | 9.5654 | 9.6269 | 159×9.5 | 35.0234 | 35.3784 | 35.6057
70×6.5 | 10.1784 | 10.2816 | 10.3476 | 159×10 | 36.7434 | 37.1159 | 37.3543
70×7 | 10.8751 | 10.9853 | 11.0559 | 159×11 | 40.1465 | 40.5535 | 40.814
70×7.5 | 11.5594 | 11.6766 | 11.7516 | 159×12 | 43.5002 | 43.9412 | 44.2235
70×8 | 12.2314 | 12.3554 | 12.4347 | 159×13 | 46.8047 | 47.2792 | 47.5829
70×8.5 | 12.891 | 13.0217 | 13.1053 | 159×14 | 50.0598 | 50.5673 | 50.8921
70×9 | 13.5383 | 13.6756 | 13.7634 | 159×15 | 53.2656 | 53.8056 | 54.1512
70×9.5 | 14.1733 | 14.317 | 14.409 | 159×16 | 56.4221 | 56.9941 | 57.3602
70×10 | 14.796 | 14.946 | 15.042 | 159×17 | 59.5292 | 60.1327 | 60.519
73×3 | 5.1786 | 5.2311 | 5.2647 | 159×18 | 62.5871 | 63.2216 | 63.6277
73×3.5 | 5.9985 | 6.0594 | 6.0983 | 159×19 | 65.5956 | 66.2606 | 66.6862
73×4 | 6.8062 | 6.8752 | 6.9193 | 159×20 | 68.5548 | 69.2498 | 69.6946
73×4.5 | 7.6014 | 7.6785 | 7.7278 | 159×25 | 82.611 | 83.4485 | 83.9845
73×5 | 8.3844 | 8.4694 | 8.5238 | 168×3 | 12.2067 | 12.3305 | 12.4097
73×5.5 | 9.155 | 9.2478 | 9.3072 | 168×3.5 | 14.198 | 14.3419 | 14.4341
73×6 | 9.9133 | 10.0138 | 10.0781 | 168×4 | 16.177 | 16.341 | 16.4459
73×6.5 | 10.6593 | 10.7673 | 10.8365 | 168×4.5 | 18.1436 | 18.3275 | 18.4453
73×7 | 11.3929 | 11.5084 | 11.5823 | 168×5 | 20.0979 | 20.3017 | 20.4321
73×7.5 | 12.1142 | 12.237 | 12.3156 | 168×5.5 | 22.0399 | 22.2633 | 22.4063
73×8 | 12.8232 | 12.9532 | 13.0364 | 168×6 | 23.9695 | 24.2125 | 24.368
73×8.5 | 13.5198 | 13.6569 | 13.7446 | 168×6.5 | 25.8868 | 26.1493 | 26.3172
73×9 | 14.2042 | 14.3482 | 14.4403 | 168×7 | 27.7918 | 28.0736 | 28.2539
73×9.5 | 14.8761 | 15.027 | 15.1235 | 168×7.5 | 29.6845 | 29.9854 | 30.178
73×10 | 15.5358 | 15.6933 | 15.7941 | 168×8 | 31.5648 | 31.8848 | 32.0896
76×2 | 3.6497 | 3.6867 | 3.7104 | 168×8.5 | 33.4328 | 33.7717 | 33.9887
76×2.5 | 4.5313 | 4.5772 | 4.6066 | 168×9 | 35.2885 | 35.6462 | 35.8752
76×3 | 5.4005 | 5.4553 | 5.4903 | 168×9.5 | 37.1318 | 37.5082 | 37.7492
76×3.5 | 6.2575 | 6.3209 | 6.3615 | 168×10 | 38.9628 | 39.3578 | 39.6106
76×4 | 7.1021 | 7.1741 | 7.2202 | 168×11 | 42.5878 | 43.0196 | 43.2959
76×4.5 | 7.9344 | 8.0148 | 8.0663 | 168×12 | 46.1635 | 46.6315 | 46.931
76×5 | 8.7543 | 8.8431 | 8.8999 | 168×13 | 49.6899 | 50.1937 | 50.5161
76×5.5 | 9.5619 | 9.6589 | 9.7209 | 168×14 | 53.167 | 53.706 | 54.0509
76×6 | 10.3572 | 10.4622 | 10.5294 | 168×15 | 56.5947 | 57.1685 | 57.5357
76×6.5 | 11.1402 | 11.2531 | 11.3254 | 168×16 | 59.9731 | 60.5811 | 60.9702
76×7 | 11.9108 | 12.0315 | 12.1088 | 168×17 | 63.3022 | 63.944 | 64.3547
76×7.5 | 12.6691 | 12.7975 | 12.8797 | 168×18 | 66.582 | 67.257 | 67.689
76×8 | 13.415 | 13.551 | 13.6381 | 168×19 | 69.8125 | 70.5202 | 70.9732
76×8.5 | 14.1487 | 14.2921 | 14.3839 | 168×20 | 72.9936 | 73.7336 | 74.2072
76×9 | 14.87 | 15.0207 | 15.1172 | 168×25 | 88.1595 | 89.0533 | 89.6253