## 螺旋焊接钢管
公称外径 | 壁 厚(mm)
| 5 | 5.5 | 6 | 7 | 8 | 9 | 10 | 11 | 12 | 13 | 14 | 15 | 16 | 18 | 20 | 22
理 论 重 量 (kg/m)
273 | 33.04 | 36.28 | 39.51 | 45.92 | - | - | - | - | - | - | - | - | - | - | - | -
323.9 | 39.32 | 43.18 | 47.04 | 54.7 | 62.32 | 69.89 | - | - | - | - | - | - | - | - | - | -
(325) | 39.46 | 43.33 | 47.26 | 54.9 | 62.54 | 70.13 | - | - | - | - | - | - | - | - | - | -
355.6 | 43.23 | 47.48 | 51.73 | 60.18 | 68.57 | 76.92 | - | - | - | - | - | - | - | - | - | -
(377) | 45.88 | 50.39 | 54.89 | 63.87 | 72.8 | 81.67 | - | - | - | - | - | - | - | - | - | -
406.4 | 49.44 | 54.32 | 59.24 | 68.94 | 78.6 | 88.2 | 97.75 | - | - | - | - | - | - | - | - | -
(426) | 51.91 | 57.03 | 62.14 | 72.33 | 82.46 | 92.55 | 102.59 | - | - | - | - | - | - | - | - | -
457 | 55.73 | 61.24 | 66.73 | 77.69 | 88.58 | 99.43 | 110.23 | 120.98 | 131.6 | 142.34 | - | - | - | - | - | -
508 | - | - | 74.28 | 86.48 | 98.64 | 110.75 | 122.81 | 134.82 | 146.78 | 158.69 | - | - | - | - | - | -
(529) | - | - | 77.38 | 90.11 | 102.78 | 115.41 | 127.99 | 140.51 | 152.99 | 165.42 | - | - | - | - | - | -
(559) | - | - | 81.82 | 95.29 | 108.7 | 122.07 | 135.38 | 148.65 | 161.87 | 175.04 | - | - | - | - | - | -
610 | - | - | 89.37 | 104.09 | 118.76 | 133.39 | 147.96 | 162.48 | 176.96 | 191.39 | - | - | - | - | - | -
(630) | - | - | 92.33 | 107.54 | 122.71 | 137.82 | 152.89 | 167.91 | 182.88 | 197.8 | - | - | - | - | - | -
(660) | - | - | 96.77 | 112.72 | 128.63 | 144.48 | 160.29 | 176.05 | 191.76 | 207.42 | - | - | - | - | - | -
711 | - | - | 104.31 | 121.52 | 138.69 | 155.8 | 172.87 | 189.88 | 206.85 | 223.76 | - | - | - | - | - | -
(720) | - | - | 105.64 | 123.08 | 140.46 | 157.8 | 175.09 | 192.32 | 209.51 | 226.65 | - | - | - | - | - | -
(762) | - | - | - | 130.33 | 148.75 | 167.12 | 185.44 | 203.72 | 221.94 | 240.11 | 258.24 | - | - | - | - | -
813 | - | - | - | 139.13 | 158.81 | 178.44 | 198.02 | 217.55 | 237.03 | 256.46 | 278.88 | - | - |  | - | -
(820) | - | - | - | 140.34 | 160.19 | 179.99 | 199.75 | 219.45 | 239.1 | 258.71 | 276.26 | 297.77 | 317.23 | 256.01 | 394.58 | 432.96
914 | - | - | - | - | 178.74 | 200.06 | 222.93 | 244.95 | 266.92 | 288.84 | 310.72 | 332.54 | 354.31 | 397.74 | 440.95 | 483.96
(920) | - | - | - | - | 179.92 | 202.19 | 224.41 | 246.58 | 268.7 | 290.77 | 312.79 | 334.76 | 356.68 | 400.4 | 443.91 | 486.13
1016 | - | - | - | - | 198.86 | 223.49 | 248.08 | 272.62 | 297.1 | 321.54 | 345.93 | 370.27 | 394.56 | 443.02 | 491.26 | 539.3
(1020) | - | - | - | - | 199.65 | 224.38 | 249.07 | 273.7 | 298.39 | 322.82 | 347.31 | 371.75 | 396.14 | 44.79 | 493.23 | 541.47
1220 | - | - | - | - | - | - | 296.39 | 327.95 | 357.47 | 386.94 | 416.36 | 445.73 | 475.58 | 533.58 | 591.88 | 649.98
1420 | - | - | - | - | - | - | 347.71 | 362.21 | 416.66 | 451.06 | 485.41 | 519.71 | 553.96 | 622.36 | 690.52 | 758.49
1620 | - | - | - | - | - | - | 397.03 | 436.46 | 475.84 | 515.17 | 554.46 | 593.6 | 632.87 | 711.14 | 789.17 | 867
1820 | - | - | - | - | - | - | 446.35 | 490.71 | 535.02 | 579.29 | 623.5 | 667.67 | 711.79 | 799.92 | 887.81 | 975.51
2020 | - | - | - | - | - | - | 495.67 | 544.96 | 594.21 | 643.4 | 692.55 | 741.65 | 796.7 | 888.7 | 986.46 | 1084.21
2220 | - | - | - | - | - | - | 544.99 | 599.21 | 653.39 | 707.52 | 761.6 | 815.63 | 869.61 | 977.48 | 1085.11 | 1192.53
2420 | - | - | - | - | - | - | 594.34 | 635.5 | 712.62 | 771.62 | 830.2 | 889.66 | 948.6 | 1066 | - | -