## 钢丝网
号数 | 钢丝直径(mm) | 重量(kg/m2) | 号数 | 钢丝直径(mm) | 重量(kg/m2) | 号数 | 钢丝直径(mm) | 重量(kg/m2) | 号数 | 钢丝直径(mm) | 重量(kg/m2)
20 | 1.6 | 1.5 | 6 | 2 | 6.7 | 2.5 | 0.7 | 2 | 1 | 0.3 | 0.9
| 3 | 5.1 | 5.5 | 0.5 | 0.6 | 2.2 | 0.45 | 1 | 0.9 | 0.35 | 1.2
18 | 1.6 | 1.7 |  | 1.6 | 4.7 |  | 0.6 | 1.6 |  | 0.25 | 0.7
| 3 | 5.7 |  | 2 | 7.2 |  | 0.8 | 2.9 |  | 0.3 | 1
16 | 1.6 | 1.9 | 5 | 0.7 | 1.1 | 2 | 0.4 | 0.9 | 0.8 | 0.4 | 1.6
| 3 | 6.3 |  | 1.4 | 4.1 |  | 0.5 | 1.3 |  | 0.22 | 0.6
14 | 1.4 | 1.7 |  | 2.2 | 8.9 |  | 0.6 | 1.9 |  | 0.28 | 0.9
| 2.5 | 4.9 | 4.5 | 0.5 | 0.7 | 1.8 | 1.2 | 6 | 0.7 | 0.3 | 1
12 | 1.2 | 1.4 |  | 1 | 2.3 |  | 0.4 | 0.9 |  | 0.2 | 0.6
| 2.5 | 5.7 |  | 1.8 | 6.8 |  | 0.5 | 1.4 |  | 0.25 | 0.9
11 | 1.2 | 1.5 | 4 | 0.6 | 1 | 1.6 | 0.7 | 2.6 | 0.63 | 0.3 | 1.2
| 2.5 | 6.1 |  | 1 | 2.6 |  | 0.3 | 0.6 |  | 0.22 | 0.7
10 | 1 | 1.2 |  | 1.4 | 4.8 |  | 0.4 | 1 |  | 0.25 | 0.9
| 2.5 | 6.6 | 3.5 | 0.7 | 1.5 | 1.4 | 0.45 | 1.3 | 0.56 | 0.28 | 1.2
9 | 1 | 1.3 |  | 1 | 2.9 |  | 0.3 | 0.7 |  | 0.22 | 0.8
| 2.2 | 5.7 |  | 1.2 | 4 |  | 0.35 | 0.9 |  | 0.25 | 1
8 | 0.7 | 0.7 | 3.2 | 0.45 | 0.7 | 1.2 | 0.65 | 2.7 | 0.5 | 0.28 | 1.2
| 1.2 | 2.1 |  | 0.9 | 2.7 |  | 0.28 | 0.7 |  | 0.22 | 0.9
| 1.8 | 4.5 |  | 1.2 | 4.3 |  | 0.35 | 1 |  | 0.25 | 1.1
7 | 0.7 | 0.8 | 2.8 | 0.4 | 0.7 | 1.1 | 0.4 | 1.3 | 0.45 | 0.3 | 1.5
| 1.2 | 2.3 |  | 0.7 | 1.8 |  | 0.28 | 0.7 |  | 0.2 | 0.8
| 1.8 | 5 |  | 1 | 3.6 |  | 0.35 | 1.1 |  | 0.25 | 1.2
6 | 0.7 | 0.9 | 2.5 | 0.4 | 0.7 | 1 | 0.4 | 1.4 | 0.4 | 0.2 | 0.9
| 1.2 | 2.7 |  | 0.5 | 1.1 |  | 0.25 | 0.7 |  | 0.25 | 1.3