## 钢板网
规格参数
厚度(mm) | 短节距（内孔mm) | 长节距（内孔）(mm) | 节点高度(mm) | 宽度(m) | 长度(m) | 理论重量(kg/m2)
0.5 | 2.5 | 4.5 | 0.5 | 0.5 | 1 | 1.8
0.5 | 10 | 25 | 0.5 | 0.6 | 2 | 0.73
0.6 | 10 | 25 | 1 | 0.6 | 2 | 1
0.8 | 10 | 25 | 1 | 0.6 | 2 | 1.25
1 | 10 | 25 | 1.1 | 0.6 | 2 | 1.77
1 | 15 | 40 | 1.5 | 2 | 4 | 1.85
1.2 | 10 | 25 | 1.1 | 2 | 4 | 2.21
1.2 | 15 | 40 | 1.5 | 2 | 4 | 2.3
1.5 | 15 | 40 | 1.5 | 1.8 | 4 | 2.77
1.5 | 23 | 60 | 2.6 | 2 | 3.6 | 2.77
2 | 18 | 50 | 2.1 | 2 | 4 | 3.69
2 | 22 | 60 | 2.6 | 2 | 4 | 3.69
3 | 40 | 80 | 3.8 | 2 | 4 | 5
4 | 50 | 100 | 4 | 2 | 2 | 11.15
4 | 60 | 120 | 4 | 2 | 7.5 | 4
4 | 80 | 180 | 4 | 2 | 10 | 3
4 | 100 | 200 | 4 | 2 | 12 | 2.5
4.5 | 50 | 100 | 5 | 2 | 2.7 | 11.15
5 | 50 | 100 | 5 | 1.4 | 2.6 | 12.39
5 | 75 | 150 | 5 | 2 | 10 | 3
6 | 50 | 100 | 6 | 2 | 2.5 | 17.35
8 | 50 | 100 | 8 | 2 | 2.1 | 28.26