## 热轧铜板
厚度（mm） | 宽度（mm） | [7 empty] | 理论重量（kg/m2）
| 600~900 | 1000~1200 | 1300~1500 | 1600~1800 | 1900~2200 | 2300~2500 | 2600~2800 | 2900~3000
最大长度（mm）
5 | 3500 | 4000 | 6000 | 6000 | - | - | - | - | 44.5
5.5 | 3500 | 4000 | 6000 | 6000 | - | - | - | - | 48.95
6 | 3500 | 4000 | 6000 | 6000 | - | - | - | - | 53.4
6.5 | 3500 | 4000 | 6000 | 6000 | - | - | - | - | 57.85
7 | 3500 | 4000 | 6000 | 6000 | - | - | - | - | 62.3
7.5 | 3500 | 4000 | 6000 | 6000 | - | - | - | - | 66.75
8 | 4000 | 5000 | 6000 | 5500 | 4800 | 4200 | 3700 | 3500 | 71.2
9 | 4000 | 5000 | 6000 | 5000 | 4200 | 3700 | 3300 | 3100 | 80.1
10 | 4000 | 5000 | 5500 | 4500 | 3800 | 3300 | 3000 | 3000 | 89
11 | 4000 | 5000 | 5000 | 4000 | 3400 | 3300 | 2800 | - | 97.9
12 | 4000 | 5000 | 4500 | 3800 | 3100 | 2800 | - | - | 106.8
13 | 4000 | 5000 | 4000 | 3600 | 2900 | - | - | - | 115.7
14 | 4000 | 4500 | 3800 | 3300 | 2700 | - | - | - | 124.6
15 | 4500 | 4300 | 3600 | 3100 | 2500 | - | - | - | 133.5
16 | 4500 | 4300 | 3400 | 2000 | 2400 | - | - | - | 142.4
17 | 4500 | 4000 | 3200 | 2700 | 2200 | - | - | - | 151.3
18 | 4500 | 3900 | 3000 | 2600 | - | - | - | - | 160.2
19 | 4500 | 3700 | 2800 | 2400 | - | - | - | - | 169.1
20 | 4500 | 3500 | 2600 | 2300 | - | - | - | - | 178
21 | 4000 | 3300 | 2500 | 2200 | - | - | - | - | 186.9
22 | 4000 | 3000 | 2400 | 2100 | - | - | - | - | 195.8
23 | 4000 | 3000 | 2400 | 2000 | - | - | - | - | 204.7
24 | 3500 | 2800 | 2200 | 1900 | - | - | - | - | 213.6
25 | 3500 | 2800 | 2000 | 1800 | - | - | - | - | 222.5