## Sheet1
材料名称 | 计算公式 | 备注
圆 钢 | Gm＝0.00617×D2 | D2为直径的平方
钢 板 | Gm2=7.85×δ | Gm为每米重量(kg/m)
镀锌铁皮 | Gm2=7.85×δ+ 0.275Kg | Gm2为每平米重量(kg/m2)
扁 钢 | Gm=0.00785×b×δ | D为直径或管外径(mm)
等边角钢 | Gm=0.00785×δ×(2b-δ) | b为宽度(mm)
槽 钢a型 | Gma=0.00785×δ×[h + 3.26(b-δ)] | h为高度(mm)
槽 钢b型 | Gmb=0.00785×δ×[h + 2.44(b-δ)] | δ为厚度(mm)
槽 钢c型 | Gmc=0.00785×δ×[h + 2.24(b-δ)]
I字钢a型 | Gma=0.00785×δ×[h + 3.34(b-δ)]
I字钢b型 | Gmb=0.00785×δ×[h + 2.65(b-δ)]
I字钢c型 | Gmc=0.00785×δ×[h + 2.26(b-δ)]
无缝及焊接钢管 | Gm=0.02466×δ×(D - δ)
无缝及焊接钢管 | Gm=0.02491×δ×(D - δ) | <日本标准>
紫铜管 | Gm=0.028×δ×(D - δ)
黄铜管 | m=0.0267×δ×(D - δ)
铝 管 | Gm=0.008796×δ×(D - δ)
铅 管 | Gm=0.0356×δ×(D - δ)
玻镁风管 | Gm2=1.9×δ
圆钢盘条 | kg／m w=0.006165×d2 | d为直径(mm)
螺纹钢 | kg／m W=0.00617×d2 | d为断面直径(mm)
方钢 | kg／m W=0.00785×d2 | d为边宽(MM)
六角钢 | kg／m W =0.006798×d2 | d为对边距离(mm)
八角钢 | kg／m W=0.0065×d2 | d为对边距离(mm)
不锈钢圆钢 | D×D×0.00623 | d为直径(mm)