## 铝及铝合金板
厚度（mm） | 理论重量（kg/m2） | 厚度（mm） | 理论重量（kg/m2）
0.5 | 1.4 | 9 | 25.2
0.6 | 1.68 | 10 | 28
0.8 | 2.24 | 12 | 33.6
1 | 2.8 | 14 | 39.2
1.2 | 3.36 | 16 | 44.8
1.5 | 4.2 | 18 | 50.4
1.8 | 5.04 | 20 | 56
2 | 5.6 | 22 | 61.6
2.5 | 7 | 25 | 70
3 | 8.4 | 30 | 84
3.5 | 9.8 | 35 | 98
4 | 11.2 | 40 | 112
5 | 14 | 50 | 140
6 | 16.8 | 60 | 168
7 | 19.6 | 70 | 196
8 | 22.4 | 80 | 224