## 铝及铝合金等边等壁Z字形型材
序 号 | 主要尺寸（mm） |  |  | 截面面积（cm2） | 理论重量（kg/m）
| H | B | b
1 | 12.7 | 15.9 | 1.6 | 0.688 | 0.191
2 | 20 | 15 | 1.2 | 0.578 | 0.163
3 | 20 | 15 | 1.5 | 0.721 | 0.2
4 | 25 | 18 | 1.5 | 0.885 | 0.246
5 | 25 | 23 | 3.5 | 2.267 | 0.63
6 | 31 | 25 | 2.5 | 1.9 | 0.528
7 | 32 | 14 | 1.9 | 1 | 0.303
8 | 34 | 25 | 3.5 | 2.764 | 0.768
9 | 36 | 26 | 2.5 | 2.075 | 0.577
10 | 36 | 31.5 | 3.2 | 2.96 | 0.823
11 | 38 | 25 | 3 | 2.613 | 0.726
12 | 44 | 25 | 4 | 3.69 | 1.001
13 | 50 | 19 | 2.5 | 2.102 | 0.584
14 | 80 | 30 | 3 | 4.02 | 1.118
15 | 80 | 35 | 4 | 5.68 | 1.579
16 | 80 | 40 | 4 | 6.08 | 1.69
17 | 100 | 30 | 3 | 4.62 | 1.284
18 | 100 | 35 | 4 | 6.48 | 1.801
19 | 100 | 40 | 4 | 6.88 | 1.913