## 铝及铝合金槽形型材
序 号 | 主要尺寸（mm） |  |  | 截面面积（cm2） | 理论重量（kg/m）
| H | B | b
1 | 13 | 13 | 1.6 | 0.561 | 0.156
2 | 13 | 34 | 3.5 | 2.579 | 0.717
3 | 20 | 15 | 1.3 | 0.62 | 0.172
4 | 21 | 28 | 4 | 2.868 | 0.797
5 | 25 | 13 | 2.4 | 1.134 | 0.315
6 | 25 | 15 | 1.5 | 0.795 | 0.221
7 | 25 | 18 | 1.5 | 0.87 | 0.242
8 | 25 | 18 | 2 | 1.14 | 0.317
9 | 25 | 20 | 2.5 | 1.52 | 0.423
10 | 25 | 20 | 4 | 2.28 | 0.634
11 | 25 | 25 | 5 | 3.25 | 0.904
12 | 30 | 15 | 1.5 | 0.87 | 0.242
13 | 30 | 18 | 1.5 | 0.96 | 0.267
14 | 30 | 20 | 2 | 1.335 | 0.371
15 | 30 | 22 | 6 | 3.87 | 1.076
16 | 32 | 25 | 1.8 | 1.437 | 0.399
17 | 32 | 25 | 2.5 | 1.925 | 0.535
18 | 35 | 20 | 2.5 | 1.77 | 0.492
19 | 35 | 30 | 2 | 1.833 | 0.51
20 | 38 | 50 | 5 | 6.56 | 1.824
21 | 40 | 18 | 2 | 1.453 | 0.404
22 | 40 | 18 | 2.5 | 1.795 | 0.499
23 | 40 | 18 | 3 | 2.129 | 0.592
24 | 40 | 21 | 4 | 2.96 | 0.823
25 | 40 | 25 | 2 | 1.73 | 0.481
26 | 40 | 25 | 3 | 2.549 | 0.709
27 | 40 | 30 | 3.5 | 3.25 | 0.904
28 | 40 | 32 | 3 | 2.978 | 0.828
29 | 40 | 50 | 4 | 5.28 | 1.468
30 | 45 | 20 | 3 | 2.37 | 0.659
31 | 45 | 40 | 3 | 3.638 | 1.011
32 | 46 | 25 | 5 | 4.3 | 1.195
33 | 50 | 20 | 4 | 5.331 | 0.926
34 | 50 | 30 | 2 | 2.12 | 0.589
35 | 50 | 30 | 4 | 4.131 | 1.148
36 | 55 | 25 | 5 | 4.819 | 1.34
37 | 55 | 30 | 3 | 3.299 | 0.917
38 | 60 | 25 | 4 | 4.131 | 1.148
39 | 60 | 35 | 5 | 6 | 1.668
40 | 60 | 40 | 4 | 4.48 | 1.245
41 | 63 | 38.3 | 4.8 | 6.275 | 1.744
42 | 64 | 38 | 4 | 5.3 | 1.473
43 | 70 | 25 | 3 | 3.449 | 0.959
44 | 70 | 25 | 5 | 5.5 | 1.529
45 | 70 | 26 | 3.2 | 3.7 | 1.028
46 | 70 | 30 | 4 | 4.931 | 1.371
47 | 70 | 40 | 5 | 7.08 | 1.968
48 | 75 | 45 | 5 | 7.831 | 2.177
49 | 80 | 30 | 4.5 | 6.01 | 1.671
50 | 80 | 35 | 4.5 | 6.414 | 1.783
51 | 80 | 35 | 6 | 8.28 | 2.302
52 | 80 | 40 | 4 | 6.131 | 1.704
53 | 80 | 40 | 6 | 8.9 | 2.474
54 | 80 | 60 | 4 | 7.48 | 2.079
55 | 90 | 50 | 6 | 10.68 | 2.969
56 | 100 | 40 | 6 | 10.08 | 2.802
57 | 100 | 48 | 6.3 | 11.55 | 3.211
58 | 100 | 50 | 5 | 9.58 | 2.663
59 | 128 | 40 | 9 | 17.1 | 4.754