## 铝带
宽度（mm） | 厚度（mm）
| 3 | 4 | 5 | 6 | 8 | 10 | 12
重量（kg/m）
10 | 0.08 | 0.107 | 0.134 0.161 0.268 0.335 0.402 0.536 0.670 0.804 1.072 1.340 1.608 | 0.161 | 0.214 | 0.268 | 0.322
12 | 0.096 | 0.129 |  | 0.193 | 0.257 | 0.322 | 0.386
15 | 0.121 | 0.161 |  | 0.241 | 0.322 | 0.402 | 0.482
20 | 0.161 | 0.214 |  | 0.322 | 0.429 | 0.568 | 0.643
25 | 0.201 | 0.268 |  | 0.402 | 0.568 | 0.67 | 0.804
30 | 0.241 | 0.332 |  | 0.482 | 0.643 | 0.804 | 0.965
40 | 0.322 | 0.429 |  | 0.643 | 0.858 | 1.072 | 1.286
50 | 0.402 | 0.536 |  | 0.804 | 1.072 | 1.34 | 1.608
60 | 0.482 | 0.643 |  | 0.965 | 1.286 | 1.608 | 1.93
80 | 0.643 | 0.858 |  | 1.286 | 1.715 | 2.144 | 2.573
100 | 0.804 | 1.072 |  | 1.608 | 2.144 | 2.68 | 3.216
120 | 0.965 | 1.286 |  | 1.93 | 2.573 | 3.216 | 3.859