## 铅板
厚度（mm） | 理论重量（kg/m2） | 厚度（mm） | 理论重量（kg/m2）
1 | 11.37 | 5 | 56.85
1.5 | 17.06 | 6 | 68.22
2 | 22.74 | 7 | 79.59
2.5 | 28.43 | 8 | 90.96
3 | 34.11 | 9 | 102.33
3.5 | 39.8 | 10 | 113.7
4 | 45.48 | 12 | 136.44
4.5 | 51.17 | 16 | 170.55