## 盘承
DN/mm | e/mm | d/mm | L/mm | T型（重量kg） |  |  | K型（重量kg）
|  |  |  | PN10 | PN16 | PN25 | PN10 | PN16 | PN25
40 | 7 | 67 | 125 | 4.7 | 4.7 | 4.7
50 | 7 | 78 | 125 | 5.4 | 5.4 | 5.4
60 | 7 | 88 | 125 | 6.2 | 6.2 | 6.2
65 | 7 | 93 | 125 | 6.7 | 6.7 | 6.7
80 | 7 | 109 | 130 | 7.6 | 7.6 | 7.6 | 9 | 9 | 9
100 | 7.2 | 130 | 130 | 9.1 | 9.1 | 9.6 | 11.4 | 11.4 | 12.4
125 | 7.5 | 156 | 135 | 11.9 | 11.9 | 12.5 | 13.8 | 13.8 | 14.4
150 | 7.8 | 183 | 135 | 14.2 | 14.2 | 15.2 | 16.7 | 16.7 | 17.6
200 | 8.4 | 235 | 140 | 20.5 | 20 | 22 | 22.7 | 22.7 | 24.5
250 | 9 | 288 | 145 | 30 | 32 | 33.3 | 30.7 | 30.3 | 34
300 | 9.6 | 340 | 150 | 37 | 36.5 | 42 | 45.4 | 45.1 | 50.3
350 | 10.2 | 393 | 155 | 45 | 48 | 56 | 52.9 | 55.7 | 63.6
400 | 10.8 | 445 | 160 | 55 | 60 | 71 | 62.2 | 68.7 | 77.9
450 | 11.4 | 498 | 165 | 66.5 | 86.2 | 87.5 | 72.8 | 82.1 | 92.5
500 | 12 | 550 | 170 | 78 | 93 | 104 | 85.7 | 100.1 | 110.5
600 | 13.2 | 655 | 180 | 108 | 135 | 149 | 114.6 | 139.6 | 152
700 | 14.4 | 760 | 190 | 144 | 159 | 216 | 161 | 175 | 211
800 | 15.6 | 865 | 200 | 189 | 235 | 287 | 206 | 225 | 274
900 | 16.8 | 970 | 210 | 262.5 | 284.1 | 340.1 | 243.5 | 265.1 | 321.1
1000 | 18 | 1075 | 220 | 328.3 | 366 | 458 | 307.3 | 345 | 417.6
1100 | 19.2 | 1180 | 230 | 406 | 442.6 | 526.6 | 367.8 | 406.2 | 490.2
1200 | 20.4 | 1285 | 240 | 496 | 554.3 | 664 | 456 | 521 | 664
1400 | 22.8 | 1492 | 310 | 759.4 | 820.2 | 959.9 | 613.3 | 674.1 | 813.8
1500 | 24 | 1596 | 330 | 1007 | 1083 | 1233 | 724.6 | 800.6 | 950.6
1600 | 25.2 | 1699 | 330 | 1185 | 1278 | 1438 | 897 | 999 | 1176
1800 | 27.6 | 1905 | 350 | 1308 | 1421 | 1638 | 1137 | 1263 | 1503
2000 | 30 | 2107 | 370 |  |  |  | 1428 | 1581 | 1933
2200 | 32.4 | 2316 | 390 |  |  |  | 1783 | 1950
2400 | 34.8 | 2521 | 410 |  |  |  | 2140 | 2465
2600 | 37.2 | 2728 | 480 |  |  |  | 2679 | 3045