## 盘插的尺寸和重量
DN/mm | e/mm | L/mm | 重量（kg）
|  |  | PN10 | PN16 | PN25
40 | 7 | 335 | 4.3 | 4.3 | 4.3
50 | 7 | 340 | 5.2 | 5.2 | 5.2
60 | 7 | 345 | 6 | 6 | 6
65 | 7 | 345 | 6.6 | 6.6 | 6.6
80 | 7 | 350 | 7.8 | 7.8 | 7.8
100 | 7.2 | 360 | 9.6 | 9.6 | 10.2
125 | 7.5 | 370 | 12.4 | 12.4 | 13
150 | 7.8 | 380 | 15.6 | 15.6 | 16.6
200 | 8.4 | 400 | 22.5 | 22.5 | 24.5
250 | 9 | 420 | 32 | 31.5 | 35.5
300 | 9.6 | 440 | 43 | 42.5 | 47.5
350 | 10.2 | 460 | 52 | 55 | 64
400 | 10.8 | 480 | 64 | 70.4 | 81
450 | 11.4 | 500 | 79 | 88 | 103
500 | 12 | 520 | 94 | 109 | 121
600 | 13.2 | 560 | 133 | 159 | 173
700 | 14.4 | 600 | 179 | 197 | 228
800 | 15.6 | 600 | 226 | 245 | 294
900 | 16.8 | 600 | 272 | 295 | 356
1000 | 18 | 600 | 328 | 369 | 447
1100 | 19.2 | 600 | 386 | 424.4 | 508.4
1200 | 20.4 | 600 | 456 | 520 | 620
1400 | 22.8 | 710 | 664 | 732 | 884
1500 | 24 | 750 | 790.4 | 866.4 | 1017
1600 | 25.2 | 780 | 922 | 1024 | 1173
1800 | 27.6 | 850 | 1196 | 1322 | 1562
2000 | 30 | 920 | 1534 | 1687 | 2040
2200 | 32.4 | 990 | 1948 | 2115
2400 | 34.8 | 1060 | 2409 | 2611
2600 | 37.2 | 1130 | 2918 | 3153

## T型承套的尺寸和重量
DN/mm | e/mm | L/mm | d/mm | 重量(kg）
40 | 7 | 155 | 67 | 4.6
50 | 7 | 155 | 78 | 5.4
60 | 7 | 155 | 88 | 6.3
65 | 7 | 155 | 93 | 6.6
80 | 7 | 160 | 109 | 7.9
100 | 7.2 | 160 | 130 | 9.9
125 | 7.5 | 165 | 156 | 12.9
150 | 7.8 | 165 | 183 | 15.9
200 | 8.4 | 170 | 235 | 23
250 | 9 | 175 | 288 | 31.5
300 | 9.6 | 180 | 340 | 41
350 | 10.2 | 185 | 393 | 52
400 | 10.8 | 190 | 445 | 64
450 | 11.4 | 195 | 498 | 91
500 | 12 | 200 | 550 | 93
600 | 13.2 | 210 | 655 | 129
700 | 14.4 | 220 | 760 | 172
800 | 15.6 | 230 | 865 | 225.7
900 | 16.8 | 240 | 970 | 291
1000 | 18 | 250 | 1075 | 357
1100 | 19.2 | 260 | 1180 | 455
1200 | 20.4 | 270 | 1285 | 566
1400 | 22.8 | 340 | 1492 | 890
1500 | 24 | 350 | 1596 | 1113
1600 | 25.2 | 360 | 1699 | 1395
1800 | 27.6 | 380 | 1905 | 1822
2000 | 30 | 400 | 2107
2200 | 32.4 | 420 | 2316
2400 | 34.8 | 440 | 2521
2600 | 37.2 | 460 | 2728

## K型承套的尺寸和重量
DN/mm | e/mm | L/mm | d/mm | 重量(kg）
80 | 7 | 410 | 109 | 13.5
100 | 7.2 | 410 | 130 | 16.5
125 | 7.5 | 415 | 156 | 20.7
150 | 7.8 | 415 | 183 | 24.4
200 | 8.4 | 420 | 235 | 32.6
250 | 9 | 425 | 288 | 42.5
300 | 9.6 | 430 | 340 | 61.7
350 | 10.2 | 435 | 393 | 78.6
400 | 10.8 | 440 | 445 | 100.4
450 | 11.4 | 445 | 498 | 126.9
500 | 12 | 450 | 550 | 134.6
600 | 13.2 | 460 | 655 | 171.9
700 | 14.4 | 470 | 760 | 261.5
800 | 15.6 | 480 | 865 | 323.4
900 | 16.8 | 490 | 970 | 407.7
1000 | 18 | 500 | 1075 | 454.4
1100 | 19.2 | 610 | 1180 | 627.8
1200 | 20.4 | 620 | 1285 | 760
1400 | 22.8 | 660 | 1492 | 1076
1500 | 24 | 700 | 1596 | 1248
1600 | 25.2 | 710 | 1699 | 1421
1800 | 27.6 | 730 | 1905 | 1828
2000 | 30 | 750 | 2107 | 2301
2200 | 32.4 | 770 | 2316 | 2845
2400 | 34.8 | 790 | 2521 | 3465
2600 | 37.2 | 810 | 2728 | 4166