## 双承90o(1 4)弯管和45o(1 8)弯管公称尺寸
公称直径DN/mm | e/mm | 双承90o(1/4)弯管 |  |  |  | 双承45o(1/8)弯管
|  | R/mm | t/mm | 整体重量(kg） |  | e/mm | R/mm | t/mm | 整体重量(kg）
|  |  |  | T型 | K型 |  |  |  | T型 | K型
40 | 7 | 40 | 60 | 4.2 | / | 7 | 40 | 40 | 4 | /
50 | 7 | 50 | 70 | 5.3 | / | 7 | 50 | 40 | 5 | /
60 | 7 | 60 | 80 | 6.3 | / | 7 | 60 | 45 | 5.3 | /
65 | 7 | 65 | 85 | 6.9 | / | 7 | 65 | 50 | 6.3 | /
80 | 7 | 80 | 100 | 8.6 | 11.1 | 7 | 80 | 50 | 7.7 | 10.3
100 | 7.2 | 90 | 110 | 11.4 | 16.2 | 7.2 | 90 | 60 | 10.1 | 14.9
125 | 7.5 | 122 | 145 | 15.7 | 19 | 7.5 | 122 | 75 | 13.6 | 16.9
150 | 7.8 | 150 | 170 | 20.5 | 25.5 | 7.8 | 150 | 85 | 17.4 | 22.5
200 | 8.4 | 200 | 220 | 33 | 37.4 | 8.4 | 200 | 110 | 27 | 31.4
250 | 9 | 245 | 270 | 48.5 | 51.3 | 9 | 245 | 130 | 38.5 | 41.3
300 | 9.6 | 295 | 320 | 68 | 80.5 | 9.6 | 295 | 150 | 53 | 65.3
350 | 10.2 | 345 | 370 | 98.4 | 109 | 10.2 | 345 | 175 | 70 | 80.5
400 | 10.8 | 395 | 420 | 129 | 139 | 10.8 | 395 | 195 | 89 | 99.4
450 | 11.4 | 440 | 470 | 163 | 172 | 11.4 | 440 | 220 | 123 | 132
500 | 12 | 490 | 520 | 204 | 210 | 12 | 490 | 240 | 139 | 145.4
600 | 13.2 | 590 | 620 | 303 | 300 | 13.2 | 590 | 285 | 202 | 198
700 | 14.4 | 690 | 720 | 436 | 428 | 14.4 | 690 | 330 | 282 | 302
800 | 15.6 | 785 | 820 | 595 | 572 | 15.6 | 785 | 370 | 378 | 395
900 | 16.8 | 885 | 920 | 793 | 778 | 16.8 | 885 | 415 | 496 | 539
1000 | 18 | 985 | 1020 | 1045 | 986 | 18 | 985 | 460 | 635 | 734
1100 | 19.2 | 1080 | 1120 | 1358 | 1176 | 19.2 | 1080 | 505 | 842.5 | 769.7
1200 | 20.4 | 1180 | 1220 | 1663 | 1624 | 20.4 | 1180 | 550 | 986 | 937
1400 | 22.8 | 1180 | 1220 | 2419 | 2419 | 22.8 | 1180 | 515 | 1509 | 1273
1500 | 24 | 1225 | 1270 | 2985 | 2598 | 24 | 1225 | 540 | 1803 | 1415
1600 | 25.2 | 1230 | 1290 | 3444 | 3014 | 25.2 | 1230 | 565 | 2117 | 1740
1800 | 27.6 | 1260 | 1320 | 4283 | 3833 | 27.6 | 1260 | 610 | 2615 | 2296
2000 | / | / | / | / | / | 30 | 1300 | 660 | / | 2970
2200 | / | / | / | / | / | 32.4 | 1350 | 710 | / | 3762
2400 | / | / | / | / | / | 34.8 | 1400 | 755 | / | 4854
2600 | / | / | / | / | / | 37.2 | 1500 | 805 | / | 5943

## 双承22o 30'(1 16)和双承11o 15'(1 32)
公称直径DN/mm | e/mm | 双承22o 30'(1/16)弯管 |  |  |  | 双承11o 15'(1/32)弯管
|  | R/mm | t/mm | 整体重量(kg） |  | e/mm | R/mm | t/mm | 整体重量(kg）
|  |  |  | T型 | K型 |  |  |  | T型 | K型
40 | 7 | 40 | 30 | 3.8 | / | 7 | 40 | 25 | 3.7 | /
50 | 7 | 50 | 30 | 4.8 | / | 7 | 50 | 25 | 4.7 | /
60 | 7 | 60 | 35 | 5.5 | / | 7 | 60 | 25 | 5.4 | /
65 | 7 | 65 | 35 | 6 | / | 7 | 65 | 25 | 5.9 | /
80 | 7 | 80 | 40 | 7.3 | 9.9 | 7 | 80 | 30 | 7.1 | 9.7
100 | 7.2 | 90 | 40 | 9.3 | 14.1 | 7.2 | 90 | 30 | 8.9 | 12.3
125 | 7.5 | 122 | 50 | 12.6 | 15.9 | 7.5 | 122 | 35 | 11.9 | 15.2
150 | 7.8 | 150 | 55 | 15.9 | 21 | 7.8 | 150 | 35 | 14.8 | 18.2
200 | 8.4 | 200 | 65 | 24 | 28.4 | 8.4 | 200 | 40 | 22 | 24.2
250 | 9 | 245 | 75 | 33.5 | 36.3 | 9 | 245 | 50 | 30.5 | 32.7
300 | 9.6 | 295 | 85 | 44.5 | 55.5 | 9.6 | 295 | 55 | 40.5 | 53.4
350 | 10.2 | 345 | 95 | 58 | 68.2 | 10.2 | 345 | 60 | 52 | 62.6
400 | 10.8 | 395 | 110 | 74 | 84.4 | 10.8 | 395 | 65 | 65 | 73.6
450 | 11.4 | 440 | 120 | 93 | 110 | 11.4 | 440 | 70 | 70.5 | 88.5
500 | 12 | 490 | 130 | 111 | 117.6 | 12 | 490 | 75 | 96 | 102.7
600 | 13.2 | 590 | 150 | 157 | 154 | 13.2 | 590 | 85 | 134 | 135.4
700 | 14.4 | 690 | 175 | 248 | 240 | 14.4 | 690 | 95 | 216 | 180.8
800 | 15.6 | 785 | 195 | 331 | 308 | 15.6 | 785 | 110 | 286 | 231.3
900 | 16.8 | 885 | 220 | 432 | 417 | 16.8 | 885 | 120 | 374 | 298.7
1000 | 18 | 985 | 240 | 550 | 469 | 18 | 985 | 130 | 473 | 380.5
1100 | 19.2 | 1080 | 260 | 710 | 568 | 19.2 | 1080 | 140 | 600 | 455
1200 | 20.4 | 1180 | 285 | 851 | 689 | 20.4 | 1180 | 150 | 724 | 541
1400 | 22.8 | 1180 | 260 | 1241 | 857 | 22.8 | 1180 | 130 | 1047 | 672
1500 | 24 | 1225 | 270 | 1410 | 994.6 | 24 | 1225 | 140 | 1198 | 785.6
1600 | 25.2 | 1230 | 280 | 1628 | 1198 | 25.2 | 1230 | 140 | 1376 | 1007
1800 | 27.6 | 1260 | 305 | 2037 | 1588 | 27.6 | 1260 | 155 | 1704 | 1331
2000 | 30 | 1300 | 330 | / | 2144 | 30 | 1300 | 165 | / | 1702
2200 | 32.4 | 1350 | 355 | / | 2707 | 32.4 | 1350 | 190 | / | 2183
2400 | 34.8 | 1400 | 380 | / | 3548 | 34.8 | 1400 | 205 | / | 2898
2600 | 37.2 | 1500 | 400 | / | 4309 | 37.2 | 1500 | 215 | / | 3512

## 承插90o(1 4)弯管和45o(1 8)弯管公称尺寸
公称直径DN/mm | e/mm | 承插90o(1/4)弯管 |  |  |  |  | 承插45o(1/8)弯管
|  | R/mm | t/mm | L'/mm | 整体重量(kg） |  | e/mm | R/mm | t/mm | L'/mm | 整体重量(kg）
[5 empty] | T型 | K型 |  |  |  |  | T型 | K型
40 | 7 | 40 | 60 | 240 | 4.1 | / | 7 | 40 | 40 | 220 | 3.9 | /
50 | 7 | 50 | 70 | 250 | 4.9 | / | 7 | 50 | 40 | 220 | 4.6 | /
60 | 7 | 60 | 80 | 260 | 5.9 | / | 7 | 60 | 45 | 225 | 5.4 | /
65 | 7 | 65 | 85 | 265 | 6.4 | / | 7 | 65 | 50 | 230 | 5.8 | /
80 | 7 | 80 | 100 | 280 | 9 | 9.3 | 7 | 80 | 50 | 235 | 8.1 | 8.4
100 | 7.2 | 90 | 110 | 300 | 11.9 | 14.3 | 7.2 | 90 | 60 | 245 | 10.6 | 13
125 | 7.5 | 122 | 145 | 325 | 14.4 | 16.3 | 7.5 | 122 | 75 | 255 | 12.3 | 14.2
150 | 7.8 | 150 | 170 | 350 | 21.4 | 23.9 | 7.8 | 150 | 85 | 265 | 18.2 | 20.7
200 | 8.4 | 200 | 220 | 400 | 34.2 | 36.4 | 8.4 | 200 | 110 | 290 | 28.2 | 30.4
250 | 9 | 245 | 270 | 450 | 54.1 | 51.6 | 9 | 245 | 130 | 310 | 40.2 | 36.7
300 | 9.6 | 295 | 320 | 500 | 69.6 | 75 | 9.6 | 295 | 150 | 330 | 54.6 | 42.9
350 | 10.2 | 345 | 370 | 550 | 99.7 | 90.5 | 10.2 | 345 | 175 | 355 | 71.3 | 69.3
400 | 10.8 | 395 | 420 | 600 | 130 | 135 | 10.8 | 395 | 195 | 375 | 89.9 | 95.1
450 | 11.4 | 440 | 470 | 670 | 165 | 148.5 | 11.4 | 440 | 220 | 420 | 125 | 109.5
500 | 12 | 490 | 520 | 720 | 205 | 183.3 | 12 | 490 | 240 | 440 | 139 | 142
600 | 13.2 | 590 | 620 | 820 | 301 | 268.3 | 13.2 | 590 | 285 | 485 | 200 | 198
700 | 14.4 | 690 | 720 | 900 | 379 | 374 | 14.4 | 690 | 330 | 580 | 310 | 302
800 | 15.6 | 785 | 820 | 1000 | 521 | 508 | 15.6 | 785 | 370 | 620 | 418 | 357.3
900 | 16.8 | 885 | 920 | 1100 | 694 | 675 | 16.8 | 885 | 415 | 665 | 554 | 778
1000 | 18 | 985 | 1020 | 1200 | 896 | 875 | 18 | 985 | 460 | 760 | 710 | 710
1100 | 19.2 | 1080 | 1120 | 1300 | 1139 | 1103 | 19.2 | 1080 | 505 | 805 | 805 | 769
1200 | 20.4 | 1180 | 1220 | 1400 | 1422 | 1366 | 20.4 | 1180 | 550 | 850 | 985 | 929
1400 | 22.8 | 1180 | 1220 | 1400 | 1924 | 1778 | 22.8 | 1180 | 515 | 815 | 1329 | 1183
1500 | 24 | 1225 | 1270 | 1525 | 2332 | 2138 | 24 | 1225 | 540 | 840 | 1568 | 1374
1600 | 25.2 | 1230 | 1290 | 1555 | 2685 | 2470 | 25.2 | 1230 | 565 | 885 | 1845 | 1631
1800 | 27.6 | 1260 | 1320 | 1560 | 3320 | 3095 | 27.6 | 1260 | 610 | 890 | 2282 | 2058
2000 | / | / | / | / | / | / | 30 | 1300 | 660 | 920 | / | 2656
2200 | / | / | / | / | / | / | 32.4 | 1350 | 710 | 990 | / | 3378
2400 | / | / | / | / | / | / | 34.8 | 1400 | 755 | 1025 | / | 4243
2600 | / | / | / | / | / | / | 37.2 | 1500 | 805 | 1120 | / | 5272

## 承插22o 30'(1 16)和承插11o 15'(1 32)
公称直径DN/mm | e/mm | 承插22o 30'(1/16)弯管 |  |  |  |  | 承插11o 15'(1/32)弯管
|  | R/mm | t/mm | L'/mm | 整体重量(kg） |  | e/mm | R/mm | t/mm | L'/mm | 整体重量(kg）
[5 empty] | T型 | K型 |  |  |  |  | T型 | K型
40 | 7 | 40 | 30 | 210 | 3.7 | / | 7 | 40 | 25 | 205 | 3.7 | /
50 | 7 | 50 | 30 | 210 | 4.4 | / | 7 | 50 | 25 | 205 | 4.3 | /
60 | 7 | 60 | 35 | 215 | 5.2 | / | 7 | 60 | 25 | 205 | 5 | /
65 | 7 | 65 | 35 | 215 | 5.5 | / | 7 | 65 | 25 | 205 | 5.3 | /
80 | 7 | 80 | 40 | 220 | 7.7 | 8.1 | 7 | 80 | 30 | 210 | 7.4 | 7.4
100 | 7.2 | 90 | 40 | 220 | 9.8 | 10.2 | 7.2 | 90 | 30 | 210 | 9.4 | 11.7
125 | 7.5 | 122 | 50 | 230 | 11.2 | 13.1 | 7.5 | 122 | 35 | 215 | 10.6 | 12.5
150 | 7.8 | 150 | 55 | 235 | 16.8 | 16.2 | 7.8 | 150 | 35 | 215 | 16 | 15.7
200 | 8.4 | 200 | 65 | 245 | 25.2 | 22.8 | 8.4 | 200 | 40 | 220 | 23.2 | 25.4
250 | 9 | 245 | 75 | 255 | 35.2 | 31.1 | 9 | 245 | 50 | 230 | 32.2 | 33.6
300 | 9.6 | 295 | 85 | 265 | 46.2 | 46.5 | 9.6 | 295 | 55 | 235 | 42.2 | 47.6
350 | 10.2 | 345 | 95 | 275 | 59 | 56.9 | 10.2 | 345 | 60 | 240 | 53.3 | 58.5
400 | 10.8 | 395 | 110 | 290 | 79.5 | 84.7 | 10.8 | 395 | 65 | 245 | 70.5 | 75.7
450 | 11.4 | 440 | 120 | 320 | 107 | 87.8 | 11.4 | 440 | 70 | 270 | 97 | 101
500 | 12 | 490 | 130 | 330 | 117 | 104.2 | 12 | 490 | 75 | 275 | 102 | 104
600 | 13.2 | 590 | 150 | 350 | 161 | 142.7 | 13.2 | 590 | 85 | 285 | 138 | 136
700 | 14.4 | 690 | 175 | 425 | 248 | 240 | 14.4 | 690 | 95 | 345 | 216 | 208
800 | 15.6 | 785 | 195 | 445 | 331 | 308 | 15.6 | 785 | 110 | 360 | 286 | 263
900 | 16.8 | 885 | 220 | 470 | 432 | 388 | 16.8 | 885 | 120 | 370 | 374 | 359
1000 | 18 | 985 | 240 | 540 | 550 | 425 | 18 | 985 | 130 | 430 | 473 | 473
1100 | 19.2 | 1080 | 260 | 560 | 588.7 | 552.3 | 19.2 | 1080 | 140 | 440 | 475.5 | 439.1
1200 | 20.4 | 1180 | 285 | 585 | 851 | 669 | 20.4 | 1180 | 150 | 450 | 724 | 724
1400 | 22.8 | 1180 | 260 | 560 | 1241 | 833.1 | 22.8 | 1180 | 130 | 430 | 1047 | 1047
1500 | 24 | 1225 | 270 | 570 | 1320 | 961.3 | 24 | 1225 | 140 | 440 | 1097 | 1091
1600 | 25.2 | 1230 | 280 | 640 | 1398 | 1377 | 25.2 | 1230 | 140 | 500 | 1146 | 1134
1800 | 27.6 | 1260 | 305 | 665 | 2245 | 1837 | 27.6 | 1260 | 155 | 515 | 1434 | 1209
2000 | 30 | 1300 | 330 | 730 | / | 2373 | 30 | 1300 | 165 | 565 | / | 1573
2200 | 32.4 | 1350 | 355 | 755 | / | 2505 | 32.4 | 1350 | 190 | 590 | / | 1985
2400 | 34.8 | 1400 | 380 | 780 | / | 3168 | 34.8 | 1400 | 205 | 605 | / | 2516
2600 | 37.2 | 1500 | 400 | 800 | / | 3805 | 37.2 | 1500 | 215 | 615 | / | 3008