## 球墨铸铁管市场价
公称口径 | 外径 | 壁厚 | 总重量 | 单 价 | 备注
（DN） | （DE） | (mm) | (Kg) | (元/m)
80 | 98 | 6 | 76.5 | 79.3 | K9级 6米
100 | 118 | 6.1 | 95 | 98.15 | K9级 6米
125 | 144 | 6 | 119 | 101.57 | K9级 6米
150 | 170 | 6.3 | 144 | 126.54 | K9级 6米
200 | 222 | 6.4 | 194 | 169.83 | K9级 6米
250 | 274 | 6.8 | 255 | 215.07 | K9级 6米
300 | 326 | 7.2 | 323 | 271.78 | K9级 6米
350 | 378 | 7.7 | 403 | 338.12 | K9级 6米
400 | 429 | 8.1 | 482 | 403.93 | K9级 6米
450 | 480 | 8.6 | 574 | 476.15 | K9级 6米
500 | 532 | 9 | 669 | 558.01 | K9级 6米
600 | 635 | 9.9 | 882 | 748.29 | K9级 6米
700 | 738 | 10.8 | 1123 | 947.76 | K9级 6米
800 | 842 | 11.7 | 1394 | 1172.84 | K9级 6米
900 | 945 | 12.6 | 1690 | 1418.09 | K9级 6米
1000 | 1048 | 13.5 | 2017 | 1685.69 | K9级 6米
1200 | 1265 | 15.3 | 2758 | 2289.55 | K9级 6米
1400 | 1462 | 17.1 | 3669 | 2982.24 | K9级 6米
1600 | 1668 | 18.9 | 4015 | 3762.14 | K9级 6米

## 球墨铸铁管件2017年市场价
名称 | 公称口径 | 重 量 | 单 价 | 名称 | 公称口径 | 重 量 | 单 价
| （DN） | (kg) | (元) |  | （DN） | (kg) | (元)
承接管件
盘承套管 | 100 | 9.9 | 86 | 盘承短管 | 100 | 9.1 | 79
| 125 | 12.9 | 112 |  | 125 | 11.9 | 104
| 150 | 15.9 | 138 |  | 150 | 14.2 | 124
| 200 | 23 | 200 |  | 200 | 20.5 | 179
| 250 | 31.5 | 274 |  | 250 | 30 | 261
| 300 | 41 | 357 |  | 300 | 37 | 322
| 350 | 52 | 453 |  | 350 | 45 | 392
| 400 | 64 | 557 |  | 400 | 55 | 479
| 450 | 91 | 793 |  | 450 | 66.5 | 579
| 500 | 93 | 810 |  | 500 | 78 | 679
| 600 | 129 | 1124 |  | 600 | 108 | 941
| 700 | 172 | 1498 |  | 700 | 144 | 1254
| 800 | 225.7 | 1966 |  | 800 | 189 | 1646
| 900 | 291 | 2535 |  | 900 | 262.5 | 2286
| 1000 | 357 | 3109 |  | 1000 | 328.3 | 2859
| 1100 | 455 | 3963 |  | 1100 | 406 | 3536
| 1200 | 566 | 4930 |  | 1200 | 496 | 4320
名称 | 公称口径 | 重 量 | 单 价 | 名称 | 公称口径 | 重 量 | 单 价
| （DN） | (kg) | (元) |  | （DN） | (kg) | (元)
盘插 | 100 | 9.6 | 84 | 盘承 | 100 | 9.1 | 79
| 125 | 12.4 | 108 |  | 125 | 11.9 | 104
| 150 | 15.6 | 136 |  | 150 | 14.2 | 124
| 200 | 22.5 | 196 |  | 200 | 20.5 | 179
| 250 | 32 | 279 |  | 250 | 30 | 261
| 300 | 43 | 375 |  | 300 | 37 | 322
| 350 | 52 | 453 |  | 350 | 45 | 392
| 400 | 64 | 557 |  | 400 | 55 | 479
| 450 | 79 | 688 |  | 450 | 66.5 | 579
| 500 | 94 | 819 |  | 500 | 78 | 679
| 600 | 133 | 1158 |  | 600 | 108 | 941
| 700 | 179 | 1559 |  | 700 | 144 | 1254
| 800 | 226 | 1968 |  | 800 | 189 | 1646
| 900 | 272 | 2369 |  | 900 | 262.5 | 2286
| 1000 | 328 | 2857 |  | 1000 | 328.3 | 2859
| 1100 | 386 | 3362 |  | 1100 | 406 | 3536
| 1200 | 456 | 3972 |  | 1200 | 496 | 4320
名称 | 公称口径 | 重 量 | 单 价 | 名称 | 公称口径 | 重 量 | 单 价
| （DN） | (kg) | (元) |  | （DN） | (kg) | (元)
双承 | 100 | 11.4 | 99 | 承插 | 100 | 11.9 | 104
90o(1/4)弯管 | 125 | 15.7 | 137 | 90o(1/4)弯管 | 125 | 14.4 | 125
| 150 | 20.5 | 179 |  | 150 | 21.4 | 186
| 200 | 33 | 287 |  | 200 | 34.2 | 298
| 250 | 48.5 | 422 |  | 250 | 54.1 | 471
| 300 | 68 | 592 |  | 300 | 69.6 | 606
| 350 | 98.4 | 857 |  | 350 | 99.7 | 868
| 400 | 129 | 1124 |  | 400 | 130 | 1132
| 450 | 163 | 1420 |  | 450 | 165 | 1437
| 500 | 204 | 1777 |  | 500 | 205 | 1786
| 600 | 303 | 2639 |  | 600 | 301 | 2622
| 700 | 436 | 3798 |  | 700 | 379 | 3301
| 800 | 595 | 5182 |  | 800 | 521 | 4538
| 900 | 793 | 6907 |  | 900 | 694 | 6045
| 1000 | 1045 | 9102 |  | 1000 | 896 | 7804
| 1100 | 1358 | 11828 |  | 1100 | 1139 | 9921
| 1200 | 1663 | 14485 |  | 1200 | 1422 | 12386
名称 | 公称口径 | 重 量 | 单 价 | 名称 | 公称口径 | 重 量 | 单 价
| （DN） | (kg) | (元) |  | （DN） | (kg) | (元)
双承 | 100 | 10.1 | 88 | 承插 | 100 | 10.6 | 92
45o(1/8)弯管 | 125 | 13.6 | 118 | 45o(1/8)弯管 | 125 | 12.3 | 107
| 150 | 17.4 | 152 |  | 150 | 18.2 | 159
| 200 | 27 | 235 |  | 200 | 28.2 | 246
| 250 | 38.5 | 335 |  | 250 | 40.2 | 350
| 300 | 53 | 462 |  | 300 | 54.6 | 476
| 350 | 70 | 610 |  | 350 | 71.3 | 621
| 400 | 89 | 775 |  | 400 | 89.9 | 783
| 450 | 123 | 1071 |  | 450 | 125 | 1089
| 500 | 139 | 1211 |  | 500 | 139 | 1211
| 600 | 202 | 1759 |  | 600 | 200 | 1742
| 700 | 282 | 2456 |  | 700 | 310 | 2700
| 800 | 378 | 3292 |  | 800 | 418 | 3641
| 900 | 496 | 4320 |  | 900 | 554 | 4825
| 1000 | 635 | 5531 |  | 1000 | 710 | 6184
| 1100 | 842.5 | 7338 |  | 1100 | 805 | 7012
| 1200 | 986 | 8588 |  | 1200 | 985 | 8579
名称 | 公称口径 | 重 量 | 单 价 | 名称 | 公称口径 | 重 量 | 单 价
| （DN） | (kg) | (元) |  | （DN） | (kg) | (元)
双承 | 100 | 9.3 | 81 | 承插 | 100 | 9.8 | 85
22o 30'(1/16)弯管 | 125 | 12.6 | 110 | 22o 30'(1/16)弯管 | 125 | 11.2 | 98
| 150 | 15.9 | 138 |  | 150 | 16.8 | 146
| 200 | 24 | 209 |  | 200 | 25.2 | 219
| 250 | 33.5 | 292 |  | 250 | 35.2 | 307
| 300 | 44.5 | 388 |  | 300 | 46.2 | 402
| 350 | 58 | 505 |  | 350 | 59 | 514
| 400 | 74 | 645 |  | 400 | 79.5 | 692
| 450 | 93 | 810 |  | 450 | 107 | 932
| 500 | 111 | 967 |  | 500 | 117 | 1019
| 600 | 157 | 1367 |  | 600 | 161 | 1402
| 700 | 248 | 2160 |  | 700 | 248 | 2160
| 800 | 331 | 2883 |  | 800 | 331 | 2883
| 900 | 432 | 3763 |  | 900 | 432 | 3763
| 1000 | 550 | 4791 |  | 1000 | 550 | 4791
| 1100 | 710 | 6184 |  | 1100 | 588.7 | 5128
| 1200 | 851 | 7412 |  | 1200 | 851 | 7412
名称 | 公称口径 | 重 量 | 单 价 | 名称 | 公称口径 | 重 量 | 单 价
| （DN） | (kg) | (元) |  | （DN） | (kg) | (元)
双承 | 100 | 8.9 | 78 | 承插 | 100 | 9.4 | 82
11o 15'(1/32)弯管 | 125 | 11.9 | 104 | 11o 15'(1/32)弯管 | 125 | 10.6 | 92
| 150 | 14.8 | 129 |  | 150 | 16 | 139
| 200 | 22 | 192 |  | 200 | 23.2 | 202
| 250 | 30.5 | 266 |  | 250 | 32.2 | 280
| 300 | 40.5 | 353 |  | 300 | 42.2 | 368
| 350 | 52 | 453 |  | 350 | 53.3 | 464
| 400 | 65 | 566 |  | 400 | 70.5 | 614
| 450 | 70.5 | 614 |  | 450 | 97 | 845
| 500 | 96 | 836 |  | 500 | 102 | 888
| 600 | 134 | 1167 |  | 600 | 138 | 1202
| 700 | 216 | 1881 |  | 700 | 216 | 1881
| 800 | 286 | 2491 |  | 800 | 286 | 2491
| 900 | 374 | 3258 |  | 900 | 374 | 3258
| 1000 | 473 | 4120 |  | 1000 | 473 | 4120
| 1100 | 600 | 5226 |  | 1100 | 475.5 | 4142
| 1200 | 724 | 6306 |  | 1200 | 724 | 6306
名称 | DNXdn | 重 量 | 单 价 | 名称 | DNXdn | 重 量 | 单 价
| （mm） | (kg) | (元) |  | （mm） | (kg) | (元)
全承三通 | 100X80 | 14.8 | 129 | 全承三通 | 450X250 | 138 | 1202
| 100X100 | 16.1 | 140 |  | 450X300 | 149 | 1298
| 125X80 | 17.6 | 153 |  | 450X400 | 173 | 1507
| 125X100 | 19 | 165 |  | 450X450 | 186 | 1620
| 125X125 | 22 | 192 |  | 500X100 | 115 | 1002
| 150X80 | 21.5 | 187 |  | 500X200 | 137 | 1193
| 150X100 | 23.5 | 205 |  | 500X400 | 199 | 1733
| 150X150 | 28 | 244 |  | 500X500 | 234 | 2038
| 200X80 | 30 | 261 |  | 600X200 | 165 | 1437
| 200X100 | 32 | 279 |  | 600X400 | 215 | 1873
| 200X150 | 37 | 322 |  | 600X600 | 343 | 2988
| 200X200 | 48 | 418 |  | 700X200 | 259 | 2256
| 250X80 | 40.2 | 350 |  | 700X400 | 337 | 2935
| 250X100 | 42.8 | 373 |  | 700X700 | 486 | 4233
| 250X150 | 51.1 | 445 |  | 800X200 | 330 | 2874
| 250X200 | 55.9 | 487 |  | 800X400 | 420 | 3658
| 250X250 | 64.1 | 558 |  | 800X600 | 526 | 4581
| 300X100 | 61.1 | 532 |  | 800X800 | 655 | 5705
| 300X150 | 67.2 | 585 |  | 900X200 | 410 | 3571
| 300X200 | 75.5 | 658 |  | 900X400 | 518 | 4512
| 300X250 | 84.1 | 733 |  | 900X600 | 635 | 5531
| 300X300 | 97.6 | 850 |  | 900X900 | 858 | 7473
| 350X100 | 67.2 | 585 |  | 1000X200 | 502 | 4372
| 350X150 | 79.6 | 693 |  | 1000X400 | 626 | 5452
| 350X200 | 84.9 | 739 |  | 1000X600 | 758 | 6602
| 350X250 | 96.9 | 844 |  | 1000X1000 | 1096 | 9546
| 350X300 | 106 | 923 |  | 1100X400 | 741 | 6454
| 350X350 | 116 | 1010 |  | 1100X600 | 881.9 | 7681
| 400X100 | 82.2 | 716 |  | 1200X600 | 1054 | 9180
| 400X150 | 96.7 | 842 |  | 1200X800 | 1243 | 10827
| 450X100 | 106 | 923 |  | 1200X1000 | 1455 | 12673
| 450X150 | 116 | 1010 |  | 1200X1200 | 1713 | 14920
| 450X200 | 127 | 1106
名称 | DNXdn | 重 量 | 单 价 | 名称 | DNXdn | 重 量 | 单 价
| （mm） | (kg) | (元) |  | （mm） | (kg) | (元)
双承单支盘三通 | 100X80 | 15.8 | 138 | 双承单支盘三通 | 400X300 | 123.5 | 1076
| 100X100 | 17.2 | 150 |  | 400X400 | 150 | 1307
| 125X80 | 19.4 | 169 |  | 450X100 | 90.5 | 788
| 125X100 | 21 | 183 |  | 450X150 | 101.3 | 882
| 125X125 | 23 | 200 |  | 450X200 | 113.2 | 986
| 150X80 | 23 | 200 |  | 450X250 | 126.4 | 1101
| 150X100 | 24.5 | 213 |  | 450X300 | 139.7 | 1217
| 150X125 | 27.1 | 236 |  | 450X400 | 166.6 | 1451
| 150X150 | 29.5 | 257 |  | 450X450 | 181.5 | 1581
| 200X80 | 31.5 | 274 |  | 500X100 | 116 | 1010
| 200X100 | 33.5 | 292 |  | 500X200 | 142 | 1237
| 200X125 | 36.2 | 315 |  | 500X400 | 199 | 1733
| 200X150 | 39 | 340 |  | 500X500 | 232 | 2021
| 200X200 | 45.6 | 397 |  | 600X200 | 189 | 1646
| 250X80 | 42.2 | 368 |  | 600X400 | 258 | 2247
| 250X100 | 43.5 | 379 |  | 600X600 | 340 | 2961
| 250X150 | 51.3 | 447 |  | 700X200 | 252.4 | 2198
| 250X200 | 57 | 496 |  | 700X400 | 330.7 | 2880
| 250X250 | 67.4 | 587 |  | 700X700 | 477.7 | 4161
| 300X80 | 60.8 | 530 |  | 800X200 | 321.5 | 2800
| 300X100 | 64.2 | 559 |  | 800X400 | 412.2 | 3590
| 300X150 | 71.2 | 620 |  | 800X600 | 514.6 | 4482
| 300X200 | 77.9 | 679 |  | 800X800 | 645.8 | 5625
| 300X250 | 87.8 | 765 |  | 900X200 | 406.9 | 3544
| 300X300 | 98.7 | 860 |  | 900X400 | 515.1 | 4487
| 350X80 | 66 | 575 |  | 900X600 | 631.8 | 5503
| 350X100 | 68 | 592 |  | 900X900 | 851.6 | 7417
| 350X150 | 82.3 | 717 |  | 1000X200 | 498.3 | 4340
| 350X200 | 86 | 749 |  | 1000X400 | 623.8 | 5433
| 350X250 | 93.2 | 812 |  | 1000X600 | 756.5 | 6589
| 350X350 | 105 | 915 |  | 1000X1000 | 1094 | 9529
| 400X80 | 117 | 1019 |  | 1100X400 | 744.2 | 6482
| 400X100 | 83 | 723 |  | 1100X600 | 892.6 | 7775
| 400X150 | 89.3 | 778 |  | 1200X600 | 1074 | 9355
| 400X200 | 103 | 897 |  | 1200X800 | 1264 | 11009
| 400X250 | 111.3 | 969 |  | 1200X1000 | 1472 | 12821
名称 | DNXdn | 重 量 | 单 价 | 名称 | DNXdn | 重 量 | 单 价
| （mm） | (kg) | (元) |  | （mm） | (kg) | (元)
双承渐缩管 | 100X80 | 8.5 | 74 | 双承渐缩管 | 450X350 | 86 | 749
| 150X80 | 13.5 | 118 |  | 450X400 | 83.1 | 724
| 150X100 | 13.8 | 120 |  | 500X350 | 98 | 854
| 200X100 | 20.5 | 179 |  | 500X400 | 94 | 819
| 200X150 | 21 | 183 |  | 600X400 | 142 | 1237
| 250X100 | 28.5 | 248 |  | 600X500 | 131 | 1141
| 250X150 | 29 | 253 |  | 700X500 | 194 | 1690
| 250X200 | 29 | 253 |  | 700X600 | 178 | 1550
| 300X150 | 39.5 | 344 |  | 800X600 | 252 | 2195
| 300X200 | 39.5 | 344 |  | 800X700 | 229 | 1995
| 300X250 | 38.5 | 335 |  | 900X700 | 337.4 | 2939
| 350X200 | 52 | 453 |  | 900X800 | 312.7 | 2724
| 350X250 | 51 | 444 |  | 1000X800 | 392 | 3414
| 350X300 | 49.5 | 431 |  | 1000X900 | 354 | 3083
| 400X250 | 66 | 575 |  | 1100X1000 | 479.2 | 4174
| 400X300 | 64 | 557 |  | 1200X1000 | 632.6 | 5510
| 400X350 | 62 | 540
名称 | 公称口径 | 重 量 | 单 价 | 名称 | 公称口径 | 重 量 | 单 价
| （DN） | (kg) | (元) |  | （DN） | (kg) | (元)
双承一丝丁字管 | 100 | 3.3 | 29 | 双承一丝丁字管 | 200 | 9.4 | 82
| 150 | 6.1 | 53 |  | 300 | 18.6 | 162
名称 | 公称口径 | 重 量 | 单 价 | 名称 | 公称口径 | 重 量 | 单 价
| （DN） | (kg) | (元) |  | （DN） | (kg) | (元)
双承乙字管 | 100 | 13.7 | 119 | 承插乙字管 | 100 | 12.9 | 112
| 150 | 21.4 | 186 |  | 150 | 20.4 | 178
| 200 | 36.8 | 321 |  | 200 | 35.7 | 311
| 250 | 59 | 514 |  | 250 | 54.8 | 477
| 300 | 91.4 | 796 |  | 300 | 81.8 | 712
名称 | DNXdn | 重 量 | 单 价 | 名称 | DNXdn | 重 量 | 单 价
| （mm） | (kg) | (元) |  | （mm） | (kg) | (元)
全承四通 | 100X100 | 19.8 | 172 | 全承四通 | 350X300 | 125 | 1089
| 150X100 | 26.6 | 232 |  | 350X350 | 136.7 | 1191
| 150X150 | 33.6 | 293 |  | 400X200 | 103.5 | 901
| 200X100 | 34.4 | 300 |  | 400X250 | 117 | 1019
| 200X 150 | 41.7 | 363 |  | 400X300 | 140.4 | 1223
| 200X200 | 51.8 | 451 |  | 400X350 | 148.7 | 1295
| 250X 100 | 46.4 | 404 |  | 400X400 | 164.5 | 1433
| 250X 150 | 57.9 | 504 |  | 500X250 | 152.7 | 1330
| 250X200 | 64.2 | 559 |  | 500X300 | 177.8 | 1549
| 250X250 | 77 | 671 |  | 500X350 | 187.7 | 1635
| 300X100 | 65.2 | 568 |  | 500X400 | 202.8 | 1766
| 300X 150 | 73 | 636 |  | 500X500 | 246.1 | 2144
| 300X200 | 84.6 | 737 |  | 600X300 | 223.7 | 1948
| 300X250 | 97.9 | 853 |  | 600X350 | 235.6 | 2052
| 300X300 | 120.2 | 1047 |  | 600X400 | 254.1 | 2213
| 350X200 | 89.2 | 777 |  | 600X500 | 299.7 | 2610
| 350X250 | 103.1 | 898 |  | 600X600 | 355.4 | 3096
名称 | DNXdn | 重 量 | 单 价 | 名称 | DNXdn | 重 量 | 单 价
| （mm） | (kg) | (元) |  | （mm） | (kg) | (元)
全盘四通 | 100X100 | 25 | 218 | 全盘四通 | 350X300 | 137.4 | 1197
| 150X100 | 32.5 | 283 |  | 350X350 | 156.1 | 1360
| 150X150 | 41.1 | 358 |  | 400X200 | 126.4 | 1101
| 200X100 | 41.9 | 365 |  | 400X250 | 141.9 | 1236
| 200X 150 | 51 | 444 |  | 400X300 | 160.2 | 1395
| 200X200 | 61.7 | 537 |  | 400X350 | 174.4 | 1519
| 250X 100 | 55.2 | 481 |  | 400X400 | 197.2 | 1718
| 250X 150 | 64.9 | 565 |  | 500X250 | 182.2 | 1587
| 250X200 | 75.9 | 661 |  | 500X300 | 203.5 | 1772
| 250X250 | 90.2 | 786 |  | 500X350 | 224 | 1951
| 300X100 | 70.6 | 615 |  | 500X400 | 248.4 | 2164
| 300X 150 | 80.5 | 701 |  | 500X500 | 270.4 | 2355
| 300X200 | 92.3 | 804 |  | 600X300 | 270.5 | 2356
| 300X250 | 107.1 | 933 |  | 600X350 | 294.5 | 2565
| 300X300 | 124.1 | 1081 |  | 600X400 | 316.1 | 2753
| 350X200 | 107 | 932 |  | 600X500 | 357.8 | 3116
| 350X250 | 122.6 | 1068 |  | 600X600 | 416.6 | 3629
名称 | 公称口径 | 重 量 | 单 价 | 名称 | 公称口径 | 重 量 | 单 价
| （DN） | (kg) | (元) |  | （DN） | (kg) | (元)
插堵 | 100 | 8.5 | 74 | 承堵 | 100 | 4.6 | 40
| 150 | 14.1 | 123 |  | 150 | 9.5 | 83
| 200 | 19.8 | 172 |  | 200 | 14.8 | 129
| 250 | 27.4 | 239 |  | 250 | 21.5 | 187
| 300 | 42.8 | 373 |  | 300 | 33.5 | 292
| 350 | 61.7 | 537 |  | 350 | 45.5 | 396
| 400 | 76.3 | 665 |  | 400 | 56 | 488
| 450 | 93.7 | 816 |  | 450 | 68.5 | 597
| 500 | 107 | 932 |  | 500 | 81 | 706
| 600 | 132 | 1150 |  | 600 | 123 | 1071
| 700 | 202 | 1759 |  | 700 | 170 | 1481
| 800 | 275 | 2395 |  | 800 | 220 | 1916
| 900 | 353 | 3075 |  | 900 | 298 | 2596
| 1000 | 454 | 3954 |  | 1000 | 400 | 3484
| 1100 | 493.3 | 4297 |  | 1100 | 520 | 4529
| 1200 | 613.7 | 5345 |  | 1200 | 600 | 5226
| 1400 | 1018 | 8867 |  | 1400 | 850 | 7404
名称 | 公称口径 | 重 量 | 单 价 | 名称 | 公称口径 | 重 量 | 单 价
| （DN） | (kg) | (元) |  | （DN） | (kg) | (元)
盘接管件
双盘90o（1/4)弯管 | 100 | 11.9 | 104 | 90o（1/4)鸭掌弯管 | 100 | 17.8 | 155
| 125 | 15.6 | 136 |  | 125 | 23.5 | 205
| 150 | 20 | 174 |  | 150 | 30 | 261
| 200 | 31 | 270 |  | 200 | 46.5 | 405
| 250 | 50 | 436 |  | 250 | 75 | 653
| 300 | 70 | 610 |  | 300 | 106 | 923
| 350 | 90 | 784 |  | 350 | 139 | 1211
| 400 | 116 | 1010 |  | 400 | 178 | 1550
| 450 | 143 | 1246 |  | 450 | 229 | 1995
| 500 | 181 | 1577 |  | 500 | 283 | 2465
| 600 | 272 | 2369 |  | 600 | 428 | 3728
| 700 | 399 | 3475 |  | 700 | 700 | 6097
| 800 | 552 | 4808 |  | 800 | 846 | 7369
| 900 | 722 | 6289 |  | 900 | 1118 | 9738
| 1000 | 937 | 8161 |  | 1000 | 1698 | 14790
名称 | 公称口径 | 重 量 | 单 价 | 名称 | 公称口径 | 重 量 | 单 价
| （DN） | (kg) | (元) |  | （DN） | (kg) | (元)
双盘45o(1/8)弯管 | 100 | 11.3 | 98 | 双盘45o(1/8)弯管 | 450 | 116 | 1010
| 125 | 14.6 | 127 |  | 500 | 145 | 1263
| 150 | 18.6 | 162 |  | 600 | 212 | 1847
| 200 | 27.5 | 240 |  | 700 | 296 | 2578
| 250 | 55 | 479 |  | 800 | 403 | 3510
| 300 | 78 | 679 |  | 900 | 519 | 4520
| 350 | 76 | 662 |  | 1000 | 668 | 5818
| 400 | 96 | 836 |  | 1200 | 1050 | 9146
名称 | DNXdn | 重 量 | 单 价 | 名称 | DNXdn | 重 量 | 单 价
| （mm） | (kg) | (元) |  | （mm） | (kg) | (元)
全盘三通 | 100X80 | 17.6 | 153 | 全盘三通 | 450X100 | 110.7 | 964
| 100X100 | 19.4 | 169 |  | 450X150 | 121.5 | 1058
| 125X80 | 21.3 | 186 |  | 450X200 | 133.1 | 1159
| 125X100 | 22.9 | 199 |  | 450X250 | 146.1 | 1273
| 125X125 | 25.5 | 222 |  | 450X300 | 159.2 | 1273
| 150X80 | 25.6 | 223 |  | 450X400 | 185.9 | 1387
| 150X100 | 27.2 | 237 |  | 450X450 | 200.8 | 1619
| 150X125 | 29.7 | 259 |  | 500X100 | 133.5 | 1749
| 150X150 | 32.5 | 283 |  | 500X200 | 146.6 | 1163
| 200X80 | 34.9 | 304 |  | 500X400 | 216.9 | 1277
| 200X100 | 36.7 | 320 |  | 500X500 | 252 | 2195
| 200X125 | 39.8 | 347 |  | 600X200 | 217.1 | 1891
| 200X150 | 42.6 | 371 |  | 600X400 | 285.9 | 2490
| 200X200 | 49.4 | 430 |  | 600X600 | 355 | 3092
| 250X80 | 47.9 | 417 |  | 700X200 | 258 | 2247
| 250X100 | 50.1 | 436 |  | 700X400 | 343 | 2988
| 250X150 | 56.8 | 495 |  | 700X700 | 477 | 4155
| 250X200 | 63.8 | 495 |  | 800X200 | 347 | 3022
| 250X250 | 72.8 | 556 |  | 800X400 | 441 | 3841
| 300X80 | 62.3 | 634 |  | 800X600 | 506.9 | 4415
| 300X100 | 65.2 | 568 |  | 800X800 | 659.7 | 5746
| 300X150 | 72.5 | 631 |  | 900X200 | 436 | 3798
| 300X200 | 80.7 | 631 |  | 900X400 | 541 | 4712
| 300X250 | 90.1 | 785 |  | 900X600 | 596.2 | 5193
| 300X300 | 100.9 | 879 |  | 900X900 | 856.2 | 7458
| 350X80 | 74.7 | 651 |  | 1000X200 | 546 | 4756
| 350X100 | 78 | 679 |  | 1000X400 | 668 | 5818
| 350X150 | 86.8 | 756 |  | 1000X600 | 707.9 | 6166
| 350X200 | 95.5 | 832 |  | 1000X1000 | 1110 | 9668
| 350X250 | 106.3 | 926 |  | 1200X200 | 734.7 | 6399
| 350X350 | 115.1 | 1003 |  | 1200X400 | 902 | 7856
| 400X80 | 128.3 | 1117 |  | 1200X600 | 1101 | 9590
| 400X100 | 94.3 | 821 |  | 1200X800 | 1291 | 11245
| 400X150 | 104.2 | 908 |  | 1200X1000 | 1494 | 13013
| 400X200 | 114.6 | 908 |  | 1200X1200 | 1708 | 14877
| 400X250 | 125.8 | 998
| 400X300 | 138.4 | 1205
| 400X400 | 163.3 | 1422
名称 | DNXdn | 重 量 | 单 价 | 名称 | DNXdn | 重 量 | 单 价
| （mm） | (kg) | (元) |  | （mm） | (kg) | (元)
双盘渐缩管 | 100X80 | 9.3 | 81 | 双盘渐缩管 | 500X400 | 110 | 958
| 150X80 | 16.4 | 143 |  | 600X500 | 149 | 1298
| 150X100 | 16 | 139 |  | 700X600 | 195 | 1698
| 200X150 | 22 | 192 |  | 800X700 | 250 | 2178
| 250X200 | 30 | 261 |  | 900X800 | 308 | 2683
| 300X250 | 40.5 | 353 |  | 1000X900 | 373 | 3249
| 350X300 | 49.5 | 431 |  | 1100X1000 | 444.4 | 3871
| 400X350 | 58 | 505 |  | 1200X1000 | 536.7 | 4675
| 450X400 | 72.4 | 631
名称 | 公称口径 | 重 量 | 单 价 | 名称 | 公称口径 | 重 量 | 单 价
| （DN） | (kg) | (元) |  | （DN） | (kg) | (元)
PN10法兰盲板 | 100 | 4.3 | 37 | PN16法兰盲板 | 100 | 4.3 | 37
| 125 | 5.6 | 49 |  | 125 | 5.6 | 49
| 150 | 7.2 | 63 |  | 150 | 7.2 | 63
| 200 | 11 | 96 |  | 200 | 10.8 | 94
| 250 | 16.9 | 147 |  | 250 | 16.6 | 145
| 300 | 24 | 209 |  | 300 | 23.5 | 205
| 350 | 30.7 | 267 |  | 350 | 35 | 305
| 400 | 38.1 | 332 |  | 400 | 48.2 | 420
| 450 | 47.1 | 410 |  | 450 | 60.9 | 530
| 500 | 58.7 | 511 |  | 500 | 80.3 | 699
| 600 | 88.9 | 774 |  | 600 | 126.2 | 1099
| 700 | 128.7 | 1121 |  | 700 | 163.6 | 1425
| 800 | 180.1 | 1569 |  | 800 | 228.7 | 1992
| 900 | 235.1 | 2048 |  | 900 | 300.7 | 2619
| 1000 | 307.8 | 2681 |  | 1000 | 405.6 | 3533
名称 | 公称口径 | 重 量 | 单 价 | 名称 | 公称口径 | 重 量 | 单 价
| （DN） | (kg) | (元) |  | （DN） | (kg) | (元)
PN25法兰盲板 | 100 | 4.8 | 42 | PN40法兰盲板 | 100 | 4.8 | 42
| 125 | 6.2 | 54 |  | 125 | 6.2 | 54
| 150 | 8.3 | 72 |  | 150 | 8.3 | 72
| 200 | 13.2 | 115 |  | 200 | 13.3 | 183
| 250 | 20.9 | 182 |  | 250 | 21 | 261
| 300 | 29.9 | 260 |  | 300 | 30 | 379
| 350 | 45.1 | 393 |  | 350 | 43.5 | 505
| 400 | 60.5 | 527 |  | 400 | 58 | 688
| 450 | 76.3 | 665 |  | 450 | 79 | 819
| 500 | 97.4 | 848 |  | 500 | 94 | 1254
| 600 | 150.4 | 1310 |  | 600 | 144 | 1254
名称 | DNXdn | 重 量 | 单 价 | 名称 | DNXdn | 重 量 | 单 价
| （mm） | (kg) | (元) |  | （mm） | (kg) | (元)
PN10减径法兰 | 200X80 | 13.3 | 116 | PN16减径法兰 | 200X80 | 13 | 113
| 200X100 | 13.2 | 115 |  | 200X100 | 13 | 113
| 200X125 | 13.5 | 118 |  | 200X125 | 13.3 | 116
| 350X250 | 32 | 279 |  | 350X250 | 36.5 | 318
| 400X250 | 39 | 340 |  | 400X250 | 46 | 401
| 400X300 | 48 | 418 |  | 400X300 | 54.5 | 475
| 700X500 | 102 | 888 |  | 700X500 | 134 | 1167
| 900X700 | 165 | 1437 |  | 900X700 | 200 | 1742
| 1000X700 | 209 | 1820 |  | 1000X700 | 260 | 2265
| 1000X800 | 222 | 1934 |  | 1000X800 | 285 | 2482
名称 | DNXdn | 重 量 | 单 价 | 名称 | DNXdn | 重 量 | 单 价
| （mm） | (kg) | (元) |  | （mm） | (kg) | (元)
PN25减径法兰 | 200X80 | 15 | 131 | PN40减径法兰 | 200X80 | 20.5 | 179
| 200X100 | 16.8 | 146 |  | 200X100 | 21.5 | 187
| 200X125 | 18.8 | 164 |  | 200X125 | 22.5 | 196
| 350X250 | 48.5 | 422
| 400X250 | 62 | 540
| 400X300 | 60 | 523
名称 | 公称口径 | 重 量 | 单 价 | 名称 | 公称口径 | 重 量 | 单 价
| （DN） | (kg) | (元) |  | （DN） | (kg) | (元)
法兰盘
PN10法兰盘 | 100 | 3.3 | 29 | PN16法兰盘 | 100 | 3.3 | 29
| 150 | 4.9 | 43 |  | 150 | 4.9 | 43
| 200 | 6.9 | 60 |  | 200 | 6.6 | 57
| 250 | 9.8 | 85 |  | 250 | 9.2 | 80
| 300 | 12.8 | 111 |  | 300 | 12.4 | 108
| 350 | 14.5 | 126 |  | 350 | 17.2 | 150
| 400 | 16.3 | 142 |  | 400 | 21.9 | 191
| 450 | 18.1 | 158 |  | 450 | 26.7 | 233
| 500 | 21.8 | 190 |  | 500 | 37 | 322
| 600 | 30.8 | 268 |  | 600 | 57.3 | 499
| 700 | 42 | 366 |  | 700 | 57 | 496
| 800 | 57 | 496 |  | 800 | 72 | 627
| 900 | 65 | 566 |  | 900 | 90 | 784
| 1000 | 88 | 766 |  | 1000 | 122 | 1063
名称 | 公称口径 | 重 量 | 单 价 | 名称 | 公称口径 | 重 量 | 单 价
| （DN） | (kg) | (元) |  | （DN） | (kg) | (元)
PN25法兰盘 | 100 | 3.3 | 29 | PN40法兰盘 | 100 | 3.8 | 33
| 150 | 5.9 | 51 |  | 150 | 8 | 70
| 200 | 8.7 | 76 |  | 200 | 14 | 122
| 250 | 13.1 | 114 |  | 250 | 23.2 | 202
| 300 | 18 | 157 |  | 300 | 33.5 | 292
| 350 | 25.5 | 222 |  | 350 | 46.7 | 407
| 400 | 33.2 | 289 |  | 400 | 66.9 | 583
| 450 | 42.2 | 368 |  | 450 | 65.5 | 571
| 500 | 48.7 | 424 |  | 500 | 82.3 | 717
| 600 | 71.5 | 623 |  | 600 | 124 | 1080
| 700 | 89 | 775
| 800 | 122 | 1063
| 900 | 146 | 1272
| 1000 | 194 | 1690