## 1
DN(mm) | E(mm) | Lu(mm) | H(mm) | P(mm) | Φ(mm) | G(mm) | 重量kg
100 | 7.2 | 160 | 15 | 90 | 70 | 38 | 3.2
150 | 7.8 | 165 | 16 | 90 | 70 | 38 | 6.1
200 | 8.4 | 170 | 17 | 90 | 80 | 51 | 9.4
300 | 9.6 | 180 | 18 | 100 | 80 | 51 | 18.6

## 2
DN/mm | e/mm | L/mm | R/mm | 整体重量（kg）
|  |  |  | T型 | K型
100 | 7.2 | 310 | 150 | 13.7 | 17.8
150 | 7.8 | 310 | 150 | 21.4 | 26.4
200 | 8.4 | 400 | 200 | 36.8 | 39.8
250 | 9 | 530 | 250 | 59 | 60.4
300 | 9.6 | 630 | 300 | 91.4 | 96

## 3
DN/mm | e/mm | L/mm | R/mm | 整体重量(kg）
|  |  |  | T型 | K型
100 | 7.2 | 470 | 150 | 12.9 | 14.9
150 | 7.8 | 475 | 150 | 20.4 | 22.9
200 | 8.4 | 600 | 200 | 35.7 | 37.2
250 | 9 | 700 | 250 | 54.8 | 55.5
300 | 9.6 | 800 | 300 | 81.8 | 84.1

## 4
公称直径 | e1 | e2 | Lu1 | J | Lu' | 重量kg
DNXdn(mm)
100X100 | 7.2 | 7.2 | 95 | 275 | 95 | 7
150X100 | 7.8 | 7.2 | 100 | 280 | 120 | 11
150X150 | 7.8 | 7.8 | 130 | 310 | 125 | 13
200X100 | 8.4 | 7.2 | 100 | 280 | 145 | 15.4
200X150 | 8.4 | 7.8 | 130 | 310 | 150 | 17.9
200X200 | 8.4 | 8.4 | 160 | 340 | 155 | 20.7
250X100 | 9 | 7.2 | 100 | 280 | 175 | 20.2
250X150 | 9 | 7.8 | 130 | 310 | 175 | 23.5

## 5
公称直径 DN×dn(mm) | e1 | e2 | Lu1 | J | Lu' | 重量kg
250×200 | 9 | 8.4 | 160 | 340 | 180 | 26.8
250×250 | 9 | 9 | 190 | 370 | 190 | 30.8
300×100 | 9.6 | 7.2 | 105 | 285 | 195 | 26.4
300×150 | 9.6 | 7.8 | 130 | 310 | 200 | 29.6
300×200 | 9.6 | 8.4 | 160 | 340 | 205 | 33.7
300×250 | 9.6 | 9 | 190 | 370 | 210 | 37.9
300×300 | 9.6 | 9.6 | 220 | 400 | 220 | 42.9
350×200 | 10.2 | 8.4 | 160 | 340 | 235 | 41.6
350×250 | 10.2 | 9 | 190 | 370 | 240 | 46.7
350×300 | 10.2 | 9.6 | 220 | 400 | 245 | 52
350×350 | 10.2 | 10.2 | 250 | 430 | 250 | 57.8
400×200 | 10.8 | 8.4 | 165 | 345 | 255 | 50.1
400×250 | 10.8 | 9 | 195 | 375 | 260 | 56.5
400×300 | 10.8 | 9.6 | 220 | 400 | 270 | 62
400×350 | 10.8 | 10.2 | 250 | 430 | 275 | 68.3
400×400 | 10.8 | 10.8 | 280 | 460 | 280 | 75.4
500×250 | 12 | 9 | 195 | 395 | 315 | 80.5
500×300 | 12 | 9.6 | 225 | 425 | 320 | 88.6
500×350 | 12 | 10.2 | 255 | 455 | 325 | 96.8
500×400 | 12 | 10.8 | 285 | 485 | 330 | 105
500×500 | 12 | 12 | 340 | 540 | 340 | 137
600×300 | 13.2 | 9.6 | 230 | 430 | 370 | 117
600×350 | 13.2 | 10.2 | 255 | 455 | 375 | 127
600×400 | 13.2 | 10.8 | 285 | 485 | 380 | 137
600×500 | 13.2 | 12 | 345 | 545 | 390 | 160
600×600 | 13.2 | 13.2 | 400 | 600 | 400 | 183
700×300 | 14.4 | 9.6 | 230 | 480 | 420 | 161
700×350 | 14.4 | 10.2 | 260 | 510 | 425 | 174
700×400 | 14.4 | 10.8 | 290 | 540 | 430 | 182
700×500 | 14.4 | 12 | 345 | 595 | 440 | 212
700×600 | 14.4 | 13.2 | 405 | 655 | 450 | 240
700×700 | 14.4 | 14.4 | 465 | 715 | 460 | 272
800×400 | 15.6 | 10.8 | 290 | 540 | 480 | 231
800×500 | 15.6 | 12 | 350 | 600 | 490 | 263
800×600 | 15.6 | 13.2 | 410 | 660 | 500 | 297
800×800 | 15.6 | 15.6 | 525 | 775 | 525 | 371
900×500 | 16.8 | 12 | 350 | 600 | 540 | 318
900×600 | 16.8 | 13.2 | 410 | 660 | 550 | 357
900×700 | 16.8 | 14.4 | 470 | 720 | 560 | 398
900×900 | 16.8 | 16.8 | 585 | 835 | 585 | 488
1000×600 | 18 | 13.2 | 415 | 715 | 600 | 448
1000×700 | 18 | 14.4 | 470 | 770 | 610 | 491
1000×800 | 18 | 16.8 | 530 | 830 | 625 | 542
1000×1000 | 18 | 18 | 645 | 945 | 645 | 649
1100×700 | 19.2 | 14.4 | 415 | 715 | 660 | 521
1100×800 | 19.2 | 15.6 | 535 | 835 | 675 | 637
1100×900 | 19.2 | 16.8 | 590 | 890 | 685 | 690
1100×1100 | 19.2 | 19.2 | 705 | 1005 | 705 | 816
1200×800 | 20.4 | 15.6 | 535 | 835 | 725 | 734
1200×900 | 20.4 | 16.8 | 595 | 895 | 735 | 800
1200×1000 | 20.4 | 18 | 650 | 950 | 745 | 863
1200×1200 | 20.4 | 20.4 | 770 | 1070 | 770 | 1017
1400×900 | 22.8 | 16.8 | 600 | 900 | 835 | 1044
1400×1000 | 22.8 | 18 | 660 | 960 | 845 | 1996
1400×1200 | 22.8 | 20.4 | 775 | 1075 | 865 | 2495
1400×1400 | 22.8 | 22.8 | 890 | 1190 | 890 | 2691