## 双承单支盘三通
主管 |  |  | 支管 |  |  | 整体重量(kg）
DN/mm | e/mm | L/mm | Dn/mm | e1/mm | h/mm | PN10 |  | PN16 |  | PN25
[6 empty] | T型 | K型 | T型 | K型 | T型 | K型
80 | 8.1 | 170 | 80 | 8.1 | 165 | 13.5 | 17.7 | 13.5 | 17.7 | 13.5 | 17.7
100 | 8.4 | 170 | 80 | 8.1 | 175 | 15.8 | 20 | 15.8 | 20 | 15.8 | 20
|  | 190 | 100 | 8.4 | 180 | 17.2 | 22 | 17.2 | 22 | 17.7 | 22
|  | 170 | 80 | 8.1 | 190 | 19.4 | 23 | 19.4 | 23 | 19.4 | 23
125 | 8.7 | 195 | 100 | 8.4 | 195 | 21 | 24.6 | 21 | 24.5 | 21.5 | 25.1
|  | 225 | 125 | 8.7 | 200 | 23 | 26.8 | 23 | 26.8 | 24 | 27.4
|  | 170 | 80 | 8.1 | 205 | 23 | 28 | 23 | 28 | 23 | 28
150 | 9.1 | 195 | 100 | 8.4 | 210 | 24.5 | 29.5 | 24.5 | 29.5 | 25 | 29.5
|  | 230 | 125 | 8.7 | 215 | 27.1 | 32.1 | 27.5 | 32.1 | 27.7 | 32.7
|  | 255 | 150 | 9.1 | 220 | 29.5 | 34.5 | 29.5 | 34.5 | 30.5 | 34.5
|  | 175 | 80 | 8.1 | 235 | 31.5 | 36 | 31.5 | 36 | 31.5 | 36
|  | 200 | 100 | 8.4 | 240 | 33.5 | 38 | 33.5 | 38 | 34 | 38
200 | 9.8 | 235 | 125 | 8.7 | 240 | 36.2 | 39.2 | 36.2 | 39.2 | 36.8 | 39.8
|  | 255 | 150 | 9.1 | 250 | 39 | 43.4 | 39 | 43.4 | 40 | 43.4
|  | 315 | 200 | 9.8 | 260 | 45.6 | 50 | 46 | 50.4 | 47.5 | 52
|  | 180 | 80 | 8.1 | 265 | 42.2 | 43.6 | 42.2 | 43.6 | 42.2 | 43.6
|  | 200 | 100 | 8.4 | 270 | 43.5 | 46 | 43.5 | 46 | 44 | 46.5
250 | 10.5 | 230 | 125 | 8.7 | 275 | 47.7 | 49.1 | 47.7 | 49.1 | 48.3 | 49.7
|  | 260 | 150 | 9.1 | 280 | 51.3 | 52.7 | 51.3 | 52.7 | 52.2 | 53.6
|  | 315 | 200 | 9.8 | 290 | 57 | 60 | 57 | 60 | 59 | 62
|  | 375 | 250 | 10.5 | 300 | 67.4 | 68.8 | 67.1 | 68.5 | 70.7 | 72.1
|  | 180 | 80 | 8.1 | 295 | 60.8 | 65.4 | 60.8 | 65.4 | 60.8 | 65.4
|  | 205 | 100 | 8.4 | 300 | 64.2 | 68.8 | 64.2 | 68.8 | 64.7 | 69.3
|  | 230 | 125 | 8.7 | 300 | 67 | 71.6 | 67 | 71.6 | 67.6 | 72.2
300 | 11.2 | 260 | 150 | 9.1 | 310 | 71.2 | 75.8 | 71.2 | 75.8 | 72.1 | 76.7
|  | 320 | 200 | 9.8 | 320 | 77.9 | 82.5 | 77.9 | 82.5 | 79.7 | 84.3
|  | 380 | 250 | 10.5 | 330 | 87.8 | 92.4 | 87.4 | 92 | 91.1 | 95.7
|  | 435 | 300 | 11.2 | 340 | 98.7 | 103.3 | 98.4 | 103 | 103.6 | 108.2
主管 |  |  | 支管 |  |  | 整体重量(kg）
DN/mm | e/mm | L/mm | Dn/mm | e1/mm | h/mm | PN10 |  | PN16 |  | PN25
[6 empty] | T型 | K型 | T型 | K型 | T型 | K型
|  | 185 | 80 | 8.1 | 325 | 66 | 76 | 66 | 76 | 66 | 76
|  | 205 | 100 | 8.4 | 330 | 68 | 78.4 | 68 | 78.4 | 68 | 78.9
|  | 230 | 125 | 8.7 | 330 | 70.2 | 82.6 | 70.2 | 82.6 | 70.8 | 83.2
350 | 11.9 | 270 | 150 | 9.1 | 340 | 82.3 | 93 | 81.3 | 93 | 82.3 | 93
|  | 325 | 200 | 9.8 | 350 | 86 | 96 | 86 | 96 | 88 | 98
|  | 385 | 250 | 10.5 | 360 | 93.2 | 105.6 | 92.9 | 105.3 | 96.5 | 108.9
|  | 420 | 300 | 11.2 | 370 | 105 | 117.4 | 104.7 | 117.1 | 109.9 | 122.3
|  | 495 | 350 | 11.9 | 380 | 117 | 128.3 | 120 | 131.1 | 129 | 139
|  | 185 | 80 | 8.1 | 355 | 80 | 90 | 80 | 90 | 80 | 90
|  | 210 | 100 | 8.4 | 360 | 83 | 93 | 83 | 93 | 83 | 93
|  | 230 | 125 | 8.7 | 360 | 86.2 | 95.3 | 86.2 | 95.3 | 86.7 | 95.9
|  | 270 | 150 | 9.1 | 370 | 89.3 | 101.9 | 89.3 | 101.9 | 90.3 | 102.9
400 | 12.6 | 325 | 200 | 9.8 | 380 | 103 | 113 | 102 | 112 | 104 | 114
|  | 385 | 250 | 10.5 | 390 | 111.3 | 123.9 | 111 | 123.6 | 114.6 | 127.2
|  | 440 | 300 | 11.2 | 400 | 123.5 | 136.1 | 123.2 | 135.8 | 128.4 | 141
|  | 480 | 350 | 11.9 | 410 | 143 | 145.5 | 146 | 148.3 | 143.6 | 156.2
|  | 560 | 400 | 12.6 | 420 | 150 | 161.7 | 156 | 168.2 | 167 | 177.4
|  | 190 | 80 | 8.1 | 370 | 85.8 | 103.8 | 85.8 | 103.8 | 85.8 | 103.8
|  | 215 | 100 | 8.4 | 390 | 90.5 | 108.5 | 90.5 | 108.5 | 91 | 109
|  | 230 | 125 | 8.7 | 390 | 93.8 | 111.8 | 93.8 | 111.8 | 94.4 | 112.4
|  | 270 | 150 | 9.1 | 400 | 101.3 | 119.3 | 101.3 | 119.3 | 102.2 | 120.2
450 | 13.3 | 330 | 200 | 9.8 | 410 | 113.2 | 131.2 | 113.2 | 131.2 | 115 | 133
|  | 390 | 250 | 10.5 | 420 | 126.4 | 144.4 | 126.1 | 144.1 | 129.7 | 147.7
|  | 445 | 300 | 11.2 | 430 | 139.7 | 157.7 | 139.4 | 157.4 | 144.6 | 162.6
|  | 480 | 350 | 11.9 | 430 | 148 | 166 | 150.8 | 168.8 | 158.7 | 176.7
|  | 560 | 400 | 12.6 | 450 | 166.6 | 184.6 | 173.1 | 191.1 | 182.3 | 200.3
|  | 620 | 450 | 13.3 | 460 | 181.5 | 199.5 | 190.8 | 208.8 | 201.2 | 219.2
|  | 190 | 80 | 8.1 | 400 | 103.2 | 118.4 | 103.2 | 118.4 | 103.2 | 118.4
|  | 215 | 100 | 8.4 | 420 | 116 | 123.7 | 116 | 123.7 | 117 | 124.2
|  | 240 | 125 | 8.7 | 420 | 118.8 | 129 | 118.8 | 129 | 119.4 | 129.6
|  | 280 | 150 | 9.1 | 420 | 121.9 | 137.1 | 121.9 | 137.1 | 122.9 | 138.1
|  | 330 | 200 | 9.8 | 440 | 142 | 149 | 141 | 149.1 | 143 | 150.9
500 | 14 | 380 | 250 | 10.5 | 440 | 146.1 | 161.3 | 145.8 | 161 | 149.4 | 164.6
|  | 440 | 300 | 11.2 | 440 | 160.5 | 175.7 | 160.2 | 175.4 | 165.4 | 180.6
|  | 490 | 350 | 11.9 | 450 | 172.6 | 187.8 | 175.4 | 190.6 | 183.3 | 198.5
|  | 565 | 400 | 12.6 | 480 | 199 | 208.2 | 205 | 214.7 | 216 | 223.9
|  | 600 | 450 | 13.3 | 480 | 203.3 | 218.5 | 212.6 | 227.8 | 223 | 238.2
|  | 680 | 500 | 14 | 500 | 232 | 242.9 | 247 | 257.3 | 259 | 267.7
主管 |  |  | 支管 |  |  | 整体重量(kg）
DN/mm | e/mm | L/mm | Dn/mm | e1/mm | h/mm | PN10 |  | PN16 |  | PN25
[6 empty] | T型 | K型 | T型 | K型 | T型 | K型
600 | 15.4 | 195 | 80 | 8.1 | 460 | 168 | 164 | 168 | 164 | 169 | 170
|  | 200 | 100 | 8.4 | 460 | 171 | 167 | 171 | 167 | 171 | 168
|  | 240 | 125 | 8.7 | 465 | 184 | 178 | 184 | 178 | 185 | 179
|  | 260 | 150 | 9.1 | 470 | 187 | 182 | 187 | 182 | 188 | 183
|  | 340 | 200 | 9.8 | 500 | 189 | 185 | 189 | 185 | 191 | 188
|  | 380 | 250 | 10.5 | 500 | 219 | 215 | 218 | 215 | 222 | 218
|  | 430 | 300 | 11.2 | 500 | 235 | 231 | 235 | 231 | 240 | 236
|  | 490 | 350 | 11.9 | 510 | 252 | 247 | 255 | 251 | 263 | 260
|  | 570 | 400 | 12.6 | 540 | 258 | 254 | 263 | 259 | 274 | 270
|  | 610 | 450 | 13.3 | 540 | 285 | 281 | 293 | 289 | 309 | 305
|  | 670 | 500 | 14 | 540 | 304 | 301 | 309 | 305 | 331 | 327
|  | 800 | 600 | 15.4 | 580 | 340 | 336 | 366 | 363 | 380 | 376
700 | 16.8 | 210 | 80 | 8.1 | 490 | 208.8 | 189.8 | 208.8 | 189.8 | 208.8 | 189.8
|  | 230 | 100 | 8.4 | 490 | 215 | 196 | 215 | 196 | 215.5 | 196.5
|  | 250 | 125 | 8.7 | 495 | 221.5 | 202.5 | 221.5 | 202.5 | 222.1 | 203.1
|  | 280 | 150 | 9.1 | 500 | 231.1 | 212.1 | 231.1 | 212.1 | 232.1 | 213.1
|  | 345 | 200 | 9.8 | 525 | 252.4 | 233.4 | 252.4 | 233.4 | 254.2 | 235.2
|  | 390 | 250 | 10.5 | 525 | 268 | 249 | 267.7 | 248.7 | 271.3 | 252.3
|  | 440 | 300 | 11.2 | 525 | 285.3 | 266.3 | 285 | 266 | 290.2 | 271.2
|  | 500 | 350 | 11.9 | 530 | 304.1 | 285.1 | 306.9 | 287.9 | 314.8 | 295.8
|  | 575 | 400 | 12.6 | 555 | 330.7 | 311.7 | 337.2 | 318.2 | 346.4 | 327.4
|  | 610 | 450 | 13.3 | 545 | 341.6 | 322.6 | 350.9 | 331.9 | 361.3 | 342.3
|  | 680 | 500 | 14 | 550 | 367 | 348 | 381.4 | 362.4 | 391.8 | 372.8
|  | 770 | 600 | 15.4 | 565 | 407.5 | 388.5 | 432.5 | 413.5 | 444.9 | 425.9
|  | 925 | 700 | 16.8 | 600 | 477.7 | 458.7 | 491.8 | 472.8 | 524.3 | 505.3
800 | 18.2 | 240 | 80 | 8.1 | 550 | 278.9 | 252.5 | 278.9 | 252.5 | 278.9 | 252.5
|  | 260 | 100 | 8.4 | 550 | 286.2 | 259.8 | 286.1 | 259.7 | 286.7 | 260.3
|  | 290 | 125 | 8.7 | 555 | 297.2 | 270.8 | 297.2 | 270.8 | 297.8 | 271.4
|  | 310 | 150 | 9.1 | 560 | 305.1 | 278.7 | 305.1 | 278.7 | 306 | 279.6
|  | 350 | 200 | 9.8 | 585 | 321.5 | 295.1 | 321.5 | 295.1 | 323.3 | 296.9
|  | 420 | 250 | 10.5 | 585 | 347.9 | 321.5 | 347.6 | 321.2 | 351.2 | 324.8
|  | 480 | 300 | 11.2 | 585 | 371.2 | 344.8 | 370.9 | 344.5 | 376.1 | 349.7
|  | 530 | 350 | 11.9 | 590 | 389.9 | 363.5 | 392.7 | 366.3 | 400.6 | 374.2
|  | 580 | 400 | 12.6 | 615 | 412.2 | 385.8 | 418.7 | 392.3 | 427.9 | 401.5
|  | 640 | 450 | 13.3 | 615 | 434.6 | 408.2 | 443.9 | 417.5 | 454.3 | 427.9
|  | 690 | 500 | 14 | 615 | 456.4 | 430 | 470.8 | 444.4 | 481.2 | 454.8
|  | 810 | 600 | 15.4 | 645 | 514.6 | 488.2 | 539.6 | 513.2 | 552 | 525.6
|  | 920 | 700 | 16.8 | 655 | 571.4 | 545 | 585.5 | 559.1 | 618 | 591.6
|  | 1045 | 800 | 18.2 | 675 | 645.8 | 619.4 | 663.5 | 637.1 | 709.5 | 683.1
主管 |  |  | 支管 |  |  | 整体重量(kg）
DN/mm | e/mm | L/mm | Dn/mm | e1/mm | h/mm | PN10 |  | PN16 |  | PN25
[6 empty] | T型 | K型 | T型 | K型 | T型 | K型
|  | 240 | 80 | 8.1 | 605 | 354.6 | 316.6 | 354.6 | 316.6 | 354.6 | 316.6
|  | 260 | 100 | 8.4 | 610 | 363.4 | 325.4 | 363.3 | 325.3 | 363.9 | 325.9
|  | 290 | 125 | 8.7 | 615 | 376.4 | 338.4 | 376.4 | 338.4 | 377 | 339
|  | 310 | 150 | 9.1 | 620 | 385.7 | 347.7 | 385.7 | 347.7 | 386.7 | 348.7
|  | 355 | 200 | 9.8 | 645 | 406.9 | 368.9 | 407 | 369 | 408.8 | 370.8
|  | 420 | 250 | 10.5 | 645 | 436.1 | 398.1 | 435.8 | 397.8 | 439.4 | 401.4
|  | 480 | 300 | 11.2 | 650 | 463.9 | 425.9 | 463.6 | 425.6 | 468.8 | 430.8
900 | 19.6 | 530 | 350 | 11.9 | 660 | 486.5 | 448.5 | 489.3 | 451.3 | 497.2 | 459.2
|  | 590 | 400 | 12.6 | 675 | 515.1 | 477.1 | 521.6 | 483.6 | 530.8 | 492.8
|  | 640 | 450 | 13.3 | 680 | 538.1 | 500.1 | 547.4 | 509.4 | 557.8 | 519.8
|  | 690 | 500 | 14 | 690 | 564.7 | 526.7 | 579.1 | 541.1 | 589.5 | 551.5
|  | 820 | 600 | 15.4 | 705 | 631.8 | 593.8 | 656.8 | 618.8 | 669.2 | 631.2
|  | 920 | 700 | 16.8 | 720 | 691.9 | 653.9 | 706 | 668 | 738.5 | 700.5
|  | 1040 | 800 | 18.2 | 735 | 768.8 | 730.8 | 786.5 | 748.5 | 832.5 | 794.5
|  | 1170 | 900 | 19.6 | 750 | 851.6 | 813.6 | 873.2 | 835.2 | 929.2 | 891.2
|  | 240 | 80 | 8.1 | 670 | 435 | 393 | 435 | 393 | 435 | 393
|  | 260 | 100 | 8.4 | 670 | 445.2 | 403.2 | 445.2 | 403.2 | 445.7 | 403.7
|  | 290 | 125 | 8.7 | 675 | 470.5 | 428.5 | 470.5 | 428.5 | 471.1 | 429.1
|  | 310 | 150 | 9.1 | 680 | 476.7 | 434.7 | 476.7 | 434.7 | 477.7 | 435.7
|  | 360 | 200 | 9.8 | 705 | 498.3 | 456.3 | 498.4 | 456.4 | 500.2 | 458.2
|  | 420 | 250 | 10.5 | 705 | 530 | 488 | 529.7 | 487.7 | 533.3 | 491.3
|  | 480 | 300 | 11.2 | 710 | 562.2 | 520.2 | 561.9 | 519.9 | 567.1 | 525.1
1000 | 21 | 530 | 350 | 11.9 | 720 | 588.4 | 546.4 | 591.2 | 549.2 | 599.1 | 557.1
|  | 595 | 400 | 12.6 | 735 | 623.8 | 581.8 | 630.3 | 588.3 | 639.5 | 597.5
|  | 640 | 450 | 13.3 | 740 | 647.9 | 605.9 | 657.2 | 615.2 | 667.6 | 625.6
|  | 690 | 500 | 14 | 750 | 678 | 636 | 692.4 | 650.4 | 702.8 | 660.8
|  | 825 | 600 | 15.4 | 765 | 756.5 | 714.5 | 781.5 | 739.5 | 793.9 | 751.9
|  | 930 | 700 | 16.8 | 780 | 825.3 | 783.3 | 839.4 | 797.4 | 871.9 | 829.9
|  | 1040 | 800 | 18.2 | 795 | 904.5 | 862.5 | 922.2 | 880.2 | 968.2 | 926.2
|  | 1160 | 900 | 19.6 | 810 | 989.1 | 947.1 | 1011 | 968.7 | 1067 | 1025
|  | 1290 | 1000 | 21 | 825 | 1094 | 1052 | 1132 | 1090 | 1205 | 1163
|  | 240 | 80 | 8.1 | 730 | 531.7 | 458.9 | 531.7 | 458.9 | 531.7 | 458.9
|  | 260 | 100 | 8.4 | 730 | 543.6 | 470.8 | 543.6 | 470.8 | 544.1 | 471.3
|  | 290 | 125 | 8.7 | 735 | 561.4 | 488.6 | 561.4 | 488.6 | 562 | 489.2
1100 | 22.4 | 310 | 150 | 9.1 | 740 | 573.9 | 501.1 | 573.9 | 501.1 | 574.8 | 502
|  | 360 | 200 | 9.8 | 745 | 604 | 531.2 | 604.1 | 531.3 | 605.9 | 533.1
|  | 420 | 250 | 10.5 | 755 | 640.9 | 568.1 | 640.6 | 567.8 | 644.2 | 571.4
|  | 480 | 300 | 11.2 | 760 | 677.8 | 605 | 677.5 | 604.7 | 682.7 | 609.9
|  | 530 | 350 | 11.9 | 770 | 707.8 | 635 | 710.6 | 637.8 | 718.5 | 645.7
主管 |  |  | 支管 |  |  | 整体重量(kg）
DN/mm | e/mm | L/mm | Dn/mm | e1/mm | h/mm | PN10 |  | PN16 |  | PN25
[6 empty] | T型 | K型 | T型 | K型 | T型 | K型
|  | 600 | 400 | 12.6 | 795 | 744.2 | 671.4 | 750.7 | 677.9 | 759.9 | 687.1
|  | 650 | 450 | 13.3 | 795 | 780.4 | 707.6 | 789.7 | 716.9 | 800.1 | 727.3
|  | 700 | 500 | 14 | 795 | 813.2 | 740.4 | 827.6 | 754.8 | 838 | 765.2
|  | 830 | 600 | 15.4 | 825 | 892.6 | 819.8 | 917.6 | 844.8 | 930 | 857.2
1100 | 22.4 | 940 | 700 | 16.8 | 830 | 976.2 | 903.4 | 990.3 | 917.5 | 1023 | 950
|  | 1050 | 800 | 18.2 | 835 | 1062 | 988.8 | 1080 | 1007 | 1126 | 1053
|  | 1170 | 900 | 19.6 | 850 | 1153 | 1080 | 1174 | 1102 | 1230 | 1158
|  | 1280 | 1000 | 21 | 870 | 1254 | 1181 | 1292 | 1219 | 1365 | 1292
|  | 1390 | 1100 | 22.4 | 880 | 1359 | 1287 | 1398 | 1325 | 1482 | 1409
|  | 240 | 80 | 8.1 | 790 | 646.3 | 534.3 | 646.3 | 534.3 | 646.3 | 534.3
|  | 260 | 100 | 8.4 | 790 | 659.9 | 547.9 | 659.9 | 547.9 | 660.4 | 548.4
|  | 290 | 125 | 8.7 | 795 | 680.4 | 568.4 | 680.4 | 568.4 | 681 | 569
|  | 310 | 150 | 9.1 | 800 | 694.6 | 582.6 | 694.6 | 582.6 | 695.6 | 583.6
|  | 360 | 200 | 9.8 | 805 | 729.2 | 617.2 | 729.2 | 617.2 | 731 | 619
|  | 420 | 250 | 10.5 | 815 | 771.3 | 659.3 | 771 | 659 | 774.6 | 662.6
|  | 480 | 300 | 11.2 | 820 | 813.4 | 701.4 | 813.1 | 701.1 | 818.3 | 706.3
|  | 530 | 350 | 11.9 | 830 | 847.7 | 735.7 | 850.5 | 738.5 | 858.4 | 746.4
1200 | 23.8 | 590 | 400 | 12.6 | 835 | 889.2 | 777.2 | 895.7 | 783.7 | 904.9 | 792.9
|  | 650 | 450 | 13.3 | 845 | 930.5 | 818.5 | 939.8 | 827.8 | 950.2 | 838.2
|  | 710 | 500 | 14 | 850 | 974 | 862 | 988.4 | 876.4 | 998.8 | 886.8
|  | 840 | 600 | 15.4 | 885 | 1074 | 962 | 1099 | 987 | 1112 | 999.4
|  | 940 | 700 | 16.8 | 885 | 1152 | 1040 | 1166 | 1054 | 1198 | 1086
|  | 1070 | 800 | 18.2 | 915 | 1264 | 1152 | 1281 | 1169 | 1327 | 1215
|  | 1190 | 900 | 19.6 | 920 | 1361 | 1249 | 1382 | 1270 | 1438 | 1326
|  | 1300 | 1000 | 21 | 945 | 1472 | 1360 | 1510 | 1398 | 1583 | 1471
|  | 1520 | 1200 | 23.8 | 955 | 1703 | 1591 | 1761 | 1649 | 1852 | 1740
|  | 340 | 80 | 8.1 | 870 | 1067 | 774.5 | 1067 | 774.5 | 1067 | 774.5
|  | 420 | 100 | 8.4 | 875 | 1135 | 842.8 | 1135 | 842.8 | 1136 | 843.3
|  | 450 | 125 | 8.7 | 880 | 1162 | 869 | 1162 | 869 | 1162 | 869.6
|  | 480 | 150 | 9.1 | 880 | 1188 | 895.2 | 1188 | 895.2 | 1189 | 896.2
|  | 540 | 200 | 9.8 | 890 | 1240 | 947.7 | 1240 | 947.7 | 1242 | 949.5
|  | 560 | 250 | 10.5 | 895 | 1259 | 966.8 | 1259 | 966.5 | 1263 | 970.1
1400 | 26.6 | 650 | 300 | 11.2 | 905 | 1338 | 1046 | 1338 | 1046 | 1343 | 1051
|  | 710 | 350 | 11.9 | 910 | 1389 | 1097 | 1392 | 1100 | 1400 | 1108
|  | 770 | 400 | 12.6 | 920 | 1442 | 1150 | 1449 | 1156 | 1458 | 1166
|  | 830 | 450 | 13.3 | 925 | 1493 | 1201 | 1503 | 1211 | 1513 | 1221
|  | 880 | 500 | 14 | 935 | 1540 | 1247 | 1554 | 1262 | 1564 | 1272
|  | 1030 | 600 | 15.4 | 980 | 1681 | 1389 | 1706 | 1414 | 1718 | 1426
|  | 1120 | 700 | 16.8 | 990 | 1769 | 1477 | 1783 | 1491 | 1816 | 1523
主管 |  |  | 支管 |  |  | 整体重量(kg）
DN/mm | e/mm | L/mm | Dn/mm | e1/mm | h/mm | PN10 |  | PN16 |  | PN25
[6 empty] | T型 | K型 | T型 | K型 | T型 | K型
|  | 1260 | 800 | 18.2 | 1010 | 1908 | 1616 | 1926 | 1634 | 1972 | 1680
|  | 1350 | 900 | 19.6 | 1020 | 2001 | 1708 | 2022 | 1730 | 2078 | 1786
1400 | 26.6 | 1495 | 1000 | 21 | 1040 | 2155 | 1863 | 2193 | 1901 | 2266 | 1973
|  | 1580 | 1100 | 22.4 | 1045 | 2257 | 1965 | 2295 | 2003 | 23799 | 2087
|  | 1700 | 1200 | 23.8 | 1050 | 2398 | 2106 | 2457 | 2164 | 2547 | 2255
|  | 1930 | 1400 | 26.6 | 1070 | 2686 | 2394 | 2747 | 2455 | 2887 | 2595
|  | 580 | 200 | 9.8 | 1030 | 1748 | 1318 | 1748 | 1318 | 1750 | 1320
|  | 635 | 250 | 10.5 | 1040 | 1810 | 1380 | 1809 | 1379 | 1813 | 1383
|  | 695 | 300 | 11.2 | 1045 | 1876 | 1446 | 1876 | 1446 | 1881 | 1451
|  | 810 | 400 | 12.6 | 1060 | 2002 | 1572 | 2008 | 1578 | 2017 | 1587
|  | 925 | 500 | 14 | 1075 | 2129 | 1699 | 2143 | 1713 | 2154 | 1724
1600 | 29.4 | 1040 | 600 | 15.4 | 1090 | 2260 | 1908 | 2285 | 1934 | 2297 | 1967
|  | 1275 | 800 | 18.2 | 1120 | 2811 | 2381 | 2829 | 2399 | 2875 | 2445
|  | 1505 | 1000 | 21 | 1150 | 2824 | 2480 | 2862 | 2522 | 2935 | 2594
|  | 1740 | 1200 | 23.8 | 1180 | 3146 | 2799 | 3205 | 2863 | 3295 | 2954
|  | 1970 | 1400 | 26.6 | 1210 | 3478 | 3048 | 3539 | 3109 | 3679 | 3249
|  | 2200 | 1600 | 29.4 | 1240 | 3883 | 3453 | 3975 | 3545 | 4135 | 3705
|  | 595 | 200 | 9.8 | 1150 | 2146 | 1697 | 2146 | 1697 | 2148 | 1699
|  | 650 | 250 | 10.5 | 1150 | 2220 | 1771 | 2220 | 1771 | 2224 | 1774
|  | 705 | 300 | 11.2 | 1155 | 2295 | 1846 | 2294 | 1845 | 2300 | 1850
|  | 820 | 400 | 12.6 | 1170 | 2448 | 1998 | 2454 | 2005 | 2463 | 2014
|  | 940 | 500 | 14 | 1185 | 2608 | 2159 | 2623 | 2174 | 2633 | 2184
1800 | 32.2 | 1055 | 600 | 15.4 | 1200 | 2766 | 2414 | 2791 | 2440 | 2803 | 2453
|  | 1285 | 800 | 18.2 | 1230 | 3092 | 2748 | 3109 | 2767 | 3155 | 2813
|  | 1520 | 1000 | 21 | 1260 | 3434 | 3095 | 3472 | 3137 | 3545 | 3210
|  | 1750 | 1200 | 23.8 | 1290 | 3798 | 3460 | 3856 | 3524 | 3947 | 3614
|  | 1980 | 1400 | 26.6 | 1320 | 4173 | 3723 | 4233 | 3784 | 4373 | 3924
|  | 2215 | 1600 | 29.4 | 1350 | 4617 | 4168 | 4710 | 4260 | 4870 | 4421
|  | 2445 | 1800 | 32.2 | 1380 | 5075 | 4626 | 5188 | 4739 | 5405 | 4956
|  | 600 | 200 | 9.8 | 1250 |  | 2117 |  | 2117 |  | 2119
|  | 660 | 250 | 10.5 | 1260 | / | 2214 |  | 2214 |  | 2218
|  | 720 | 300 | 11.2 | 1270 | / | 2312 |  | 2311 |  | 2317
|  | 835 | 400 | 12.6 | 1290 | / | 2496 |  | 2502 |  | 2511
2000 | 35 | 950 | 500 | 14 | 1305 | / | 2681 |  | 2695 |  | 2705
|  | 1065 | 600 | 15.4 | 1310 | / | 2988 |  | 3015 |  | 3028
|  | 1300 | 800 | 18.2 | 1340 | / | 3231 |  | 3248 |  | 3294
|  | 1530 | 1000 | 21 | 1370 | / | 3790 |  | 3832 |  | 3904
|  | 1760 | 1200 | 23.8 | 1400 | / | 4014 |  | 4072 |  | 4163
|  | 1995 | 1400 | 26.6 | 1430 |  | 4645 |  | 4713 |  | 4852
主管 |  |  | 支管 |  |  | 整体重量(kg）
DN/mm | e/mm | L/mm | Dn/mm | e1/mm | h/mm | PN10 |  | PN16 |  | PN25
[6 empty] | T型 | K型 | T型 | K型 | T型 | K型
|  | 2225 | 1600 | 29.4 | 1460 |  | 4892 |  | 4984 |  | 5144
2000 | 35 | 2460 | 1800 | 32.2 | 1490 |  | 5367 |  | 5480 |  | 5697
|  | 2690 | 2000 | 35 | 1520 |  | 5999 |  | 6136 |  | 6458
|  | 615 | 200 | 9.8 | 1360 |  | 2606 |  | 2606 |  | 2608
|  | 670 | 250 | 10.5 | 1370 |  | 2712 |  | 2711 |  | 2715
|  | 730 | 300 | 11.2 | 1380 |  | 2827 |  | 2826 |  | 2831
|  | 845 | 400 | 12.6 | 1395 |  | 3043 |  | 3050 |  | 3059
|  | 960 | 500 | 14 | 1410 |  | 3245 |  | 3259 |  | 3270
|  | 1080 | 600 | 15.4 | 1420 |  | 3647 |  | 3647 |  | 3660
2200 | 37.8 | 1310 | 800 | 18.2 | 1445 |  | 3917 |  | 3934 |  | 3980
|  | 1540 | 1000 | 21 | 1480 |  | 4365 |  | 4403 |  | 4475
|  | 1775 | 1200 | 23.8 | 1510 |  | 5056 |  | 5119 |  | 5101
|  | 2005 | 1400 | 26.6 | 1540 |  | 5315 |  | 5375 |  | 5515
|  | 2240 | 1600 | 29.4 | 1570 |  | 5846 |  | 5938 |  | 6099
|  | 2470 | 1800 | 32.2 | 1600 |  | 6579 |  | 6705 |  | 6922
|  | 2700 | 2000 | 35 | 1630 |  | 6947 |  | 7084 |  | 7406
|  | 2935 | 2200 | 37.8 | 1660 |  | 7741 |  | 7898
|  | 625 | 200 | 9.8 | 1470 |  | 3351 |  | 3351 |  | 3353
|  | 685 | 250 | 10.5 | 1480 |  | 3485 |  | 3485 |  | 3488
|  | 740 | 300 | 11.2 | 1490 |  | 3608 |  | 3608 |  | 3613
|  | 860 | 400 | 12.6 | 1505 |  | 3872 |  | 3878 |  | 3888
|  | 980 | 500 | 14 | 1520 |  | 4137 |  | 4151 |  | 4161
|  | 1090 | 600 | 15.4 | 1530 |  | 4383 |  | 4409 |  | 4422
|  | 1320 | 800 | 18.2 | 1560 |  | 4879 |  | 4897 |  | 4943
2400 | 40.6 | 1555 | 1000 | 21 | 1590 |  | 5406 |  | 5443 |  | 5516
|  | 1785 | 1200 | 23.8 | 1620 |  | 6005 |  | 6069 |  | 6159
|  | 2020 | 1400 | 26.6 | 1650 |  | 6487 |  | 6548 |  | 6687
|  | 2250 | 1600 | 29.4 | 1680 |  | 7072 |  | 7164 |  | 7324
|  | 2480 | 1800 | 32.2 | 1710 |  | 7734 |  | 7860 |  | 8084
|  | 2715 | 2000 | 35 | 1740 |  | 8295 |  | 8432 |  | 8754
|  | 2945 | 2200 | 37.8 | 1770 |  | 9114 |  | 9272
|  | 3180 | 2400 | 40.6 | 1800 |  | 9886 |  | 10093
|  | 640 | 200 | 9.8 | 1580 |  | 4017 |  | 4017 |  | 4019
|  | 695 | 250 | 10.5 | 1590 |  | 4159 |  | 4159 |  | 4163
|  | 755 | 300 | 11.2 | 1600 |  | 4314 |  | 4314 |  | 4319
2600 | 43.4 | 870 | 400 | 12.6 | 1615 |  | 4606 |  | 4613 |  | 4622
|  | 985 | 500 | 14 | 1630 |  | 4898 |  | 4913 |  | 4923
|  | 1100 | 600 | 15.4 | 1640 |  | 5205 |  | 5231 |  | 5250
|  | 1335 | 800 | 18.2 | 1670 |  | 5779 |  | 5797 |  | 5843
|  | 1565 | 1000 | 21 | 1700 |  | 6369 |  | 6407 |  | 6479
|  | 1800 | 1200 | 23.8 | 1730 |  | 6990 |  | 7048 |  | 7139
|  | 2030 | 1400 | 26.6 | 1750 |  | 7704 |  | 7772 |  | 7912
|  | 2260 | 1600 | 29.4 | 1790 |  | 8250 |  | 8342 |  | 8502
2600 | 43.4 | 2495 | 1800 | 32.2 | 1820 |  | 8910 |  | 9023 |  | 9240
|  | 2725 | 2000 | 35 | 1850 |  | 9713 |  | 9866 |  | 10060
|  | 2960 | 2200 | 37.8 | 1880 |  | 10484 |  | 10641
|  | 3190 | 2400 | 40.6 | 1910 |  | 11286 |  | 11493
|  | 3420 | 2600 | 43.4 | 1940 |  | 11667 |  | 11885
注：尺寸符合ISO2531标准，壁厚按K14。