## 双承渐缩管
DN/mm | e1/mm | Dn/mm | e2/mm | L/mm | 整体重量(kg）
[5 empty] | T型 | K型
100 | 7.2 | 80 | 7 | 90 | 8.5 | 12.3
150 | 7.8 | 80 | 7 | 190 | 13.5 | 17.5
|  | 100 | 7.2 | 150 | 13.8 | 18.7
|  | 80 | 7 | 290 | 20.5 | 23
200 | 8.4 | 100 | 7.2 | 250 | 20.5 | 25.2
|  | 150 | 7.8 | 150 | 21 | 26
|  | 80 | 7 | 390 | 28.5 | 31
250 | 9 | 100 | 7.2 | 330 | 28.5 | 32.2
|  | 150 | 7.8 | 250 | 29 | 33.2
|  | 200 | 8.4 | 150 | 29 | 33
|  | 80 | 7 | 490 | 39 | 42.9
|  | 100 | 7.2 | 430 | 39 | 46.9
300 | 9.6 | 150 | 7.8 | 350 | 39.5 | 46.9
|  | 200 | 8.4 | 250 | 39.5 | 46.8
|  | 250 | 9 | 150 | 38.5 | 45.7
|  | 80 | 7 | 600 | 51.5 | 57.9
|  | 100 | 7.2 | 560 | 51.5 | 58.6
350 | 10.2 | 150 | 7.8 | 460 | 52 | 60.1
|  | 200 | 8.4 | 360 | 52 | 60.1
|  | 250 | 9 | 260 | 51 | 74.3
|  | 300 | 9.6 | 160 | 49.5 | 64.9
|  | 80 | 7 | 700 | 64 | 71.4
|  | 100 | 7.2 | 660 | 65 | 72.3
|  | 150 | 7.8 | 560 | 66.5 | 78.4
400 | 10.8 | 200 | 8.4 | 460 | 67 | 78.3
|  | 250 | 9 | 360 | 66 | 77.2
|  | 300 | 9.6 | 260 | 64 | 80.1
|  | 350 | 10.2 | 160 | 62 | 78
DN/mm | e1/mm | Dn/mm | e2/mm | L/mm | 整体重量(kg）
[5 empty] | T型 | K型
|  | 80 | 7 | 800 | 87.9 | 88.5
|  | 100 | 7.2 | 760 | 87.9 | 94.2
|  | 150 | 7.8 | 660 | 88.9 | 95.3
450 | 11.4 | 200 | 8.4 | 560 | 89.2 | 95.3
|  | 250 | 9 | 460 | 88.9 | 94.2
|  | 300 | 9.6 | 360 | 88.1 | 97.1
|  | 350 | 10.2 | 260 | 86 | 95
|  | 400 | 10.8 | 160 | 83.1 | 92
|  | 80 | 7 | 900 | 101 | 109.8
|  | 100 | 7.2 | 860 | 102 | 106
|  | 150 | 7.8 | 760 | 101 | 114
|  | 200 | 8.4 | 660 | 101 | 114
500 | 12 | 250 | 9 | 560 | 101 | 113
|  | 300 | 9.6 | 460 | 100 | 116
|  | 350 | 10.2 | 360 | 98 | 115
|  | 400 | 10.8 | 260 | 94 | 111
|  | 450 | 11.4 | 160 | 99.5 | 106
|  | 80 | 7 | 1100 | 152 | 153
|  | 100 | 7.2 | 1060 | 152 | 153
|  | 150 | 7.8 | 960 | 153 | 159
|  | 200 | 8.4 | 860 | 154 | 159
600 | 13.2 | 250 | 9 | 760 | 153 | 158
|  | 300 | 9.6 | 660 | 152 | 161
|  | 350 | 10.2 | 560 | 151 | 159
|  | 400 | 10.8 | 460 | 142 | 156
|  | 450 | 11.4 | 360 | 149 | 151
|  | 500 | 12 | 260 | 131 | 145
|  | 200 | 8.4 | 1080 | 215.9 | 212.9
|  | 250 | 9 | 980 | 216.1 | 212.3
|  | 300 | 9.6 | 880 | 218.5 | 216.3
700 | 14.4 | 350 | 10.2 | 780 | 212.4 | 212.9
|  | 400 | 10.8 | 680 | 206.7 | 208.5
|  | 450 | 11.4 | 580 | 199.6 | 204.1
|  | 500 | 12 | 480 | 194 | 204
|  | 600 | 13.2 | 280 | 178 | 187
|  | 400 | 10.8 | 880 | 285 | 277.9
|  | 450 | 11.4 | 780 | 277.7 | 273.5
800 | 15.6 | 500 | 12 | 680 | 272.2 | 266.6
|  | 600 | 13.2 | 480 | 252 | 257
|  | 700 | 14.4 | 280 | 229 | 236
DN/mm | e1/mm | Dn/mm | e2/mm | L/mm | 整体重量(kg）
[5 empty] | T型 | K型
|  | 400 | 10.8 | 1080 | 387.4 | 366.6
|  | 450 | 11.4 | 980 | 372.2 | 362.2
900 | 16.8 | 500 | 12 | 880 | 366.8 | 355.4
|  | 600 | 13.2 | 680 | 349.4 | 336.7
|  | 700 | 14.4 | 480 | 337.4 | 327
|  | 800 | 15.6 | 280 | 312.7 | 294
|  | 600 | 13.2 | 880 | 476 | 445
1000 | 18 | 700 | 14.4 | 680 | 446.3 | 420.8
|  | 800 | 15.6 | 480 | 392 | 403
|  | 900 | 16.8 | 280 | 354 | 368
|  | 600 | 13.2 | 1080 | 588.5 | 558.4
|  | 700 | 14.4 | 880 | 576.5 | 535.6
1100 | 19.2 | 800 | 15.6 | 680 | 552 | 502.4
|  | 900 | 16.8 | 480 | 521 | 465.6
|  | 1000 | 18 | 280 | 479.2 | 421.8
|  | 600 | 13.2 | 1280 | 745 | 691.8
|  | 700 | 14.4 | 1080 | 729.6 | 669.1
1200 | 20.4 | 800 | 15.6 | 880 | 710.7 | 636
|  | 900 | 16.8 | 680 | 674.3 | 599.3
|  | 1000 | 18 | 480 | 632.6 | 555.6
|  | 1100 | 19.2 | 280 | 584.8 | 492.4
|  | 600 | 13.2 | 960 | 844.4 | 704.6
|  | 700 | 14.4 | 860 | 855.6 | 705
|  | 800 | 15.6 | 760 | 859.5 | 700.2
1400 | 22.8 | 900 | 16.8 | 660 | 862.8 | 697.7
|  | 1000 | 18 | 560 | 861.6 | 694.5
|  | 1100 | 19.2 | 460 | 861.4 | 678.9
|  | 1200 | 20.4 | 360 | 862.2 | 660.1
|  | 800 | 15.6 | 960 | 1207 | 978.7
|  | 900 | 16.8 | 860 | 1220 | 985.7
1600 | 25.2 | 1000 | 18 | 760 | 1211 | 974.1
|  | 1200 | 20.4 | 560 | 1212 | 940.9
|  | 1400 | 22.8 | 360 | 1244 | 936
|  | 1000 | 18 | 960 | 1547 | 1301
1800 | 27.6 | 1200 | 20.4 | 760 | 1549 | 1269
|  | 1400 | 22.8 | 560 | 1581 | 1210
|  | 1600 | 25.2 | 360 | 1605 | 1235
DN/mm | e1/mm | Dn/mm | e2/mm | L/mm | 整体重量(kg）
[5 empty] | T型 | K型
|  | 1000 | 18 | 1160 |  | 1696
|  | 1200 | 20.4 | 960 |  | 1663
2000 | 30 | 1400 | 22.8 | 760 |  | 1605
|  | 1600 | 25.2 | 560 |  | 1560
|  | 1800 | 27.6 | 360 |  | 1566
|  | 1000 | 18 | 1360 |  | 2243
|  | 1200 | 20.4 | 1160 |  | 2325
2200 | 32.4 | 1400 | 22.8 | 960 |  | 2288
|  | 1600 | 25.2 | 760 |  | 2266
|  | 1800 | 27.6 | 560 |  | 2211
|  | 2000 | 30 | 360 |  | 2134
|  | 1000 | 18 | 1460 |  | 2780
|  | 1200 | 20.4 | 1360 |  | 2865
|  | 1400 | 22.8 | 1160 |  | 2946
2400 | 34.8 | 1600 | 25.2 | 960 |  | 2892
|  | 1800 | 27.6 | 760 |  | 2872
|  | 2000 | 30 | 560 |  | 2797
|  | 2200 | 32.4 | 360 |  | 2374
|  | 1000 | 18 | 1560 |  | 3177
|  | 1200 | 20.4 | 1460 |  | 3259
|  | 1400 | 22.8 | 1360 |  | 3328
2600 | 37.2 | 1600 | 25.2 | 1160 |  | 3285
|  | 1800 | 27.6 | 960 |  | 3208
|  | 2000 | 30 | 760 |  | 3109
|  | 2200 | 32.4 | 560 |  | 2971
|  | 2400 | 34.8 | 360 |  | 2877