## 承插双承四通
Dn/mm | e1/mm | T/mm | T’/mm | dn/mm | e2/mm | h/mm | 整体重量(kg）
[7 empty] | T型 | K型
80 | 8.1 | 85 | 260 | 80 | 8.1 | 85 | 16.1 | 20.3
100 | 8.4 | 85 | 270 | 80 | 8.1 | 95 | 18.7 | 23.5
|  | 95 | 275 | 100 | 8.4 | 95 | 20.1 | 26.2
|  | 85 | 280 | 80 | 8.1 | 120 | 24.8 | 30.1
150 | 9.1 | 100 | 280 | 100 | 8.4 | 120 | 26.9 | 33.4
|  | 130 | 310 | 150 | 9.1 | 125 | 33.4 | 40.9
|  | 90 | 280 | 80 | 8.1 | 145 | 33.5 | 37.4
200 | 9.8 | 100 | 280 | 100 | 8.4 | 145 | 35.4 | 40.1
|  | 130 | 310 | 150 | 9.1 | 150 | 42.5 | 49.2
|  | 160 | 340 | 200 | 9.8 | 155 | 52.9 | 57.4
|  | 90 | 280 | 80 | 8.1 | 170 | 43.5 | 46.6
|  | 100 | 280 | 100 | 8.4 | 170 | 45.3 | 49.1
250 | 10.5 | 130 | 310 | 150 | 9.1 | 175 | 53.1 | 58.9
|  | 160 | 340 | 200 | 9.8 | 180 | 63.9 | 67.8
|  | 190 | 370 | 250 | 10.5 | 190 | 77.2 | 79.3
|  | 105 | 285 | 100 | 8.4 | 195 | 60.3 | 65.7
|  | 130 | 310 | 150 | 9.1 | 200 | 68.1 | 75.5
300 | 11.2 | 160 | 340 | 200 | 9.8 | 205 | 79.6 | 85.1
|  | 190 | 370 | 250 | 10.5 | 210 | 92.8 | 96.5
|  | 220 | 400 | 300 | 11.2 | 220 | 114.1 | 121
|  | 105 | 290 | 100 | 8.4 | 245 | 79.9 | 89.4
|  | 135 | 315 | 150 | 9.1 | 250 | 89.4 | 100.8
400 | 12.6 | 165 | 345 | 200 | 9.8 | 255 | 102.7 | 112.2
|  | 190 | 375 | 250 | 10.5 | 260 | 117.4 | 125.1
|  | 220 | 400 | 300 | 11.2 | 270 | 138.7 | 149.6
|  | 280 | 460 | 400 | 12.6 | 280 | 163 | 181.9
Dn/mm | e1/mm | T/mm | T’/mm | dn/mm | e2/mm | h/mm | 整体重量(kg）
[7 empty] | T型 | K型
|  | 110 | 310 | 100 | 8.4 | 290 | 110.8 | 121.6
|  | 135 | 335 | 150 | 9.1 | 295 | 122.3 | 135
|  | 165 | 365 | 200 | 9.8 | 300 | 138.4 | 149.2
500 | 14 | 195 | 395 | 250 | 10.5 | 315 | 154.7 | 163.7
|  | 225 | 425 | 300 | 11.2 | 320 | 180.3 | 192.5
|  | 280 | 485 | 400 | 12.6 | 330 | 206.1 | 226.3
|  | 340 | 540 | 500 | 14 | 340 | 246.9 | 269.7
|  | 110 | 315 | 100 | 8.4 | 350 | 146.3 | 155.8
|  | 140 | 340 | 150 | 9.1 | 355 | 160.1 | 171.5
|  | 170 | 370 | 200 | 9.8 | 360 | 178.9 | 188.4
600 | 15.4 | 200 | 400 | 250 | 10.5 | 365 | 197.8 | 205.5
|  | 225 | 430 | 300 | 11.2 | 370 | 226.4 | 237.3
|  | 285 | 485 | 400 | 12.6 | 380 | 254.6 | 273.5
|  | 345 | 545 | 500 | 14 | 390 | 299.7 | 321.2
|  | 400 | 600 | 600 | 15.4 | 400 | 362 | 369.9
注：尺寸符合GB/T13295标准，壁厚按K14。