## K型插堵的尺寸和重量
DN/mm | T/mm | L/mm | H/mm | R/mm | 整体重量(kg）
80 | 10 | 80 | — | — | 6.5
100 | 10 | 80 | — | — | 8.5
125 | 10 | 80 | — | — | 10.4
150 | 10 | 80 | — | — | 12.3
200 | 12 | 80 | — | — | 18.4
250 | 12 | 80 | — | — | 22
300 | 12 | 110 | — | — | 34
350 | 12 | 110 | 58 | 345 | 47.3
400 | 12 | 110 | 64 | 390 | 56
450 | 12 | 110 | 72 | 445 | 69.5
500 | 15 | 110 | 82 | 500 | 83
600 | 15 | 110 | 96 | 596 | 138
700 | 18 | 120 | 110 | 688 | 170
800 | 18 | 120 | 81 | 1040 | 225
900 | 18 | 120 | 86 | 1210 | 300
1000 | 22 | 130 | 94 | 1450 | 370
1100 | 22 | 130 | 102 | 1610 | 475
1200 | 22 | 130 | 105 | 1865 | 580
1400 | 25 | 130 | 111 | 2500 | 1027
1500 | 30 | 130 | 124 | 2652 | 1234
1600 | 30 | 160 | 130 | 2850 | 1441
1800 | 35 | 170 | 150 | 3210 | 1941
2000 | 35 | 180 | 160 | 3690 | 2541
2200 | 40 | 190 | 166 | 4450 | 2710
2400 | 45 | 250 | 184 | 4825 | 2880
2600 | 50 | 260 | 210 | 4950 | 3280

## T型插堵的尺寸和重量
DN/mm | e/mm | H/mm | R/mm | 整体重量（kg）
40 | 16 | — | — | 3.7
50 | 16 | — | — | 4.2
60 | 16 | — | — | 4.8
65 | 16 | — | — | 5.3
80 | 18 | — | — | 7.3
100 | 18 | — | — | 8.5
125 | 18 | — | — | 11.3
150 | 18 | — | — | 14.1
200 | 18 | — | — | 19.8
250 | 19.5 | — | — | 27.4
300 | 23 | — | — | 42.8
350 | 24 | 58 | 345 | 61.7
400 | 25 | 64 | 390 | 76.3
450 | 26 | 72 | 445 | 93.7
500 | 27 | 82 | 500 | 107
600 | 29.5 | 96 | 596 | 132
700 | 31 | 110 | 688 | 202
800 | 33 | 81 | 1040 | 275
900 | 35 | 86 | 1210 | 353
1000 | 37 | 94 | 1450 | 454
1100 | 39 | 102 | 1610 | 493.3
1200 | 41 | 105 | 1865 | 613.7
1400 | 43 | 111 | 2500 | 1018
1500 | 44 | 124 | 2652 | 1337
1600 | 45 | 130 | 2850 | 1656
1800 | 48 | 150 | 3210 | 2165

## K型承堵的尺寸和重量
DN/mm | e/mm | DS/mm | L/mm | L1/mm | K/mm | R/mm | T/mm | 整体重量（kg）
80 | 7 | 98 | 86 | 34 |  |  | 10 | 4.5
100 | 7.2 | 118 | 87 | 35 |  |  | 10 | 5.7
150 | 7.8 | 170 | 88 | 36 |  |  | 10 | 8.8
200 | 8.4 | 222 | 89 | 37 |  |  | 12 | 13
250 | 9 | 274 | 90 | 38 |  |  | 12 | 17.6
300 | 9.6 | 326 | 95 | 39 |  |  | 15 | 25.2
350 | 10.2 | 378 | 96 | 40 | 315 | 345 | 15 | 32.7
400 | 10.8 | 429 | 100 | 41 | 370 | 390 | 18 | 42.9
450 | 11.4 | 480 | 105 | 43 | 420 | 445 | 18 | 52.5
500 | 12 | 532 | 105 | 43 | 430 | 500 | 20 | 63.6
600 | 13.2 | 635 | 110 | 44 | 565 | 596 | 20 | 87.7
700 | 14.4 | 738 | 125 | 45 | 660 | 688 | 25 | 166
800 | 15.6 | 842 | 130 | 47 | 760 | 1040 | 25 | 250
900 | 16.8 | 945 | 130 | 48 | 860 | 1210 | 28 | 333
1000 | 18 | 1048 | 135 | 49 | 960 | 1450 | 30 | 434
1100 | 19.2 | 1152 | 136 | 50 | 980 | 1610 | 30 | 553
1200 | 20.4 | 1255 | 137 | 51 | 1160 | 1865 | 30 | 671
1400 | 22.8 | 1462 | 140 | 53 | 1360 | 2500 | 35 | 710
1500 | 24 | 1565 | 140 | 54 | 1460 | 2652 | 35 | 747.2
1600 | 25.2 | 1668 | 160 | 55 | 1550 | 2850 | 35 | 816
1800 | 27.6 | 1875 | 165 | 57 | 1760 | 3210 | 40 | 1123
2000 | 30 | 2082 | 170 | 59 | 1780 | 3690 | 40 | 1515
2200 | 32.4 | 2288 | 175 | 62 | 2150 | 4450 | 45 | 1808
2400 | 34.8 | 2495 | 180 | 65 | 2350 | 4825 | 50 | 2340
2600 | 37.2 | 2702 | 185 | 68 | 2540 | 4950 | 50 | 2870

## T型承堵的尺寸和重量
DN/mm | DE/mm | e1/mm | e/mm | K、R/mm | L/mm | 整体重量（kg）
40 | 56 | 16 | 7 | — | 190 | 1.6
50 | 66 | 16 | 7 | — | 190 | 2
60 | 77 | 16 | 7 | — | 190 | 2.4
65 | 82 | 16 | 7 | — | 190 | 2.6
80 | 98 | 16 | 7 | — | 190 | 3.3
100 | 118 | 18 | 7.2 | — | 200 | 4.6
125 | 144 | 18 | 7.5 | — | 212 | 7
150 | 170 | 18 | 7.8 | — | 225 | 9.5
200 | 222 | 18 | 7.2 | — | 250 | 14.8
250 | 274 | 19.5 | 9 | — | 250 | 21.5
300 | 326 | 23 | 9.6 | — | 275 | 33.5
350 | 378 | 24 | 10.2 | 315 | 275 | 45.5
400 | 429 | 25 | 10.8 | 370 | 275 | 56
450 | 480 | 26 | 11.4 | 420 | 275 | 68.5
500 | 532 | 27 | 12 | 460 | 275 | 81
600 | 635 | 29.5 | 13.2 | 565 | 300 | 123
700 | 738 | 30 | 14.4 | 660 | 320 | 170
800 | 842 | 30 | 15.6 | 760 | 330 | 220
900 | 945 | 30 | 16.8 | 860 | 350 | 298
1000 | 1048 | 35 | 18 | 960 | 360 | 400
1100 | 1152 | 35 | 19.2 | 1060 | 380 | 520
1200 | 1255 | 35 | 20.4 | 1160 | 390 | 600
1400 | 1462 | 40 | 22.8 | 1360 | 410 | 850
1500 | 1565 | 40 | 24 | 1460 | 420 | 976
1600 | 1668 | 40 | 25.2 | 1550 | 450 | 1133
1800 | 1875 | 45 | 27.6 | 1760 | 480 | 1564