## 全承四通
主管 |  |  | 支管 |  |  | 整体重量（kg）
DN/mm | e/mm | L/mm | dn/mm | e1/mm | h/mm | T型 | K型
80 | 8.1 | 85 | 80 | 8.1 | 85 | 15.4 | 21
100 | 8.4 | 85 | 80 | 8.1 | 95 | 17.2 | 24.1
|  | 95 | 100 | 8.4 | 95 | 19.8 | 29.3
|  | 85 | 80 | 8.1 | 105 | 21.1 | 27.7
125 | 8.7 | 95 | 100 | 8.4 | 110 | 23 | 30.8
|  | 110 | 125 | 8.7 | 110 | 26.8 | 34.4
|  | 85 | 80 | 8.1 | 120 | 22.6 | 30.4
150 | 9.1 | 100 | 100 | 8.4 | 120 | 26.6 | 36.4
|  | 115 | 125 | 8.7 | 120 | 29.9 | 38.7
|  | 130 | 150 | 9.1 | 125 | 33.6 | 43.8
|  | 90 | 80 | 8.1 | 145 | 31.9 | 37.7
|  | 100 | 100 | 8.4 | 145 | 34.4 | 43.4
200 | 9.8 | 115 | 125 | 8.7 | 145 | 39.4 | 46.2
|  | 130 | 150 | 9.1 | 150 | 41.7 | 51.2
|  | 160 | 200 | 9.8 | 155 | 51.8 | 59.7
|  | 90 | 80 | 8.1 | 170 | 44 | 48.2
|  | 100 | 100 | 8.4 | 170 | 46.4 | 52.4
250 | 10.5 | 115 | 125 | 8.7 | 175 | 51 | 56.2
|  | 130 | 150 | 9.1 | 175 | 57.9 | 65.8
|  | 160 | 200 | 9.8 | 180 | 64.2 | 71.4
|  | 190 | 250 | 10.5 | 190 | 77 | 80.7
|  | 95 | 80 | 8.1 | 195 | 62.5 | 69.9
|  | 105 | 100 | 8.4 | 195 | 65.2 | 73.9
|  | 120 | 125 | 8.7 | 200 | 70.2 | 78.6
300 | 11.2 | 130 | 150 | 9.1 | 200 | 73 | 82.6
|  | 160 | 200 | 9.8 | 205 | 84.6 | 92.2
|  | 190 | 250 | 10.5 | 210 | 97.9 | 103.9
|  | 220 | 300 | 11.2 | 220 | 120.2 | 129.4
主管 |  |  | 支管 |  |  | 整体重量（kg）
DN/mm | e/mm | L/mm | dn/mm | e1/mm | h/mm | T型 | K型
|  | 95 | 80 | 8.1 | 220 | 67.1 | 79.9
|  | 105 | 100 | 8.4 | 220 | 70.1 | 84.2
|  | 130 | 150 | 9.1 | 225 | 78.7 | 93.7
350 | 11.9 | 150 | 200 | 9.8 | 230 | 89.2 | 102.2
|  | 180 | 250 | 10.5 | 235 | 103.1 | 114.5
|  | 210 | 300 | 11.2 | 240 | 125 | 139.6
|  | 250 | 350 | 11.9 | 250 | 136.7 | 156.7
|  | 95 | 80 | 8.1 | 240 | 76 | 91.4
|  | 105 | 100 | 8.4 | 245 | 79.6 | 96.2
|  | 120 | 125 | 8.7 | 250 | 85.6 | 102
|  | 135 | 150 | 9.1 | 250 | 90.1 | 107.7
400 | 12.6 | 165 | 200 | 9.8 | 255 | 103.5 | 119.1
|  | 190 | 250 | 10.5 | 260 | 117 | 131
|  | 220 | 300 | 11.2 | 270 | 140.4 | 157.6
|  | 250 | 350 | 11.9 | 270 | 148.7 | 171.3
|  | 280 | 400 | 12.6 | 280 | 164.5 | 189.7
|  | 95 | 80 | 8.1 | 270 | 86.2 | 107
|  | 105 | 100 | 8.4 | 270 | 89.9 | 112
|  | 120 | 125 | 8.7 | 270 | 96.2 | 118
|  | 135 | 150 | 9.1 | 280 | 101.9 | 124.9
450 | 13.3 | 165 | 200 | 9.8 | 280 | 116 | 137
|  | 195 | 250 | 10.5 | 290 | 132.3 | 151.7
|  | 220 | 300 | 11.2 | 290 | 153.7 | 176.3
|  | 250 | 350 | 11.9 | 300 | 164.4 | 192.4
|  | 280 | 400 | 12.6 | 300 | 178.4 | 209
|  | 310 | 450 | 13.3 | 310 | 196.8 | 232.8
|  | 95 | 80 | 8.1 | 290 | 103.1 | 121.1
|  | 110 | 100 | 8.4 | 295 | 109 | 128.3
|  | 120 | 125 | 8.7 | 300 | 114.7 | 133.7
|  | 135 | 150 | 9.1 | 300 | 120.4 | 140.6
|  | 165 | 200 | 9.8 | 310 | 136.4 | 154.6
500 | 14 | 195 | 250 | 10.5 | 310 | 152.7 | 169.3
|  | 225 | 300 | 11.2 | 320 | 177.8 | 197.6
|  | 255 | 350 | 11.9 | 320 | 187.7 | 212.9
|  | 280 | 400 | 12.6 | 330 | 202.8 | 230.6
|  | 310 | 450 | 13.3 | 335 | 220.2 | 253.4
|  | 340 | 500 | 14 | 340 | 246.1 | 276.5
|  | 100 | 80 | 8.1 | 340 | 139.9 | 155.3
600 | 15.4 | 110 | 100 | 8.4 | 345 | 145.2 | 161.8
|  | 125 | 125 | 8.7 | 350 | 153.8 | 170.2
主管 |  |  | 支管 |  |  | 整体重量（kg）
DN/mm | e/mm | L/mm | dn/mm | e1/mm | h/mm | T型 | K型
|  | 140 | 150 | 9.1 | 350 | 160.9 | 178.5
|  | 170 | 200 | 9.8 | 360 | 179.5 | 195.1
|  | 200 | 250 | 10.5 | 360 | 198.3 | 212.3
|  | 225 | 300 | 11.2 | 370 | 223.7 | 240.9
600 | 15.4 | 255 | 350 | 11.9 | 370 | 235.6 | 258.2
|  | 285 | 400 | 12.6 | 380 | 254.1 | 279.3
|  | 315 | 450 | 13.3 | 385 | 273 | 303.6
|  | 345 | 500 | 14 | 390 | 299.7 | 327.5
|  | 400 | 600 | 15.4 | 400 | 355.4 | 380.6
注：尺寸符合GB/T13295标准，壁厚按K14。