## 双盘90o（1 4)弯管
DN/mm | e/mm | R/mm | L/mm | 整体重量(kg）
|  |  |  | PN10 | PN16 | PN25
40 | 7 | 40 | 140 | 5.6 | 5.6 | 5.6
50 | 7 | 50 | 150 | 6.8 | 6.8 | 6.8
60 | 7 | 60 | 160 | 7.8 | 7.8 | 7.8
65 | 7 | 65 | 165 | 8.7 | 8.7 | 8.7
80 | 7 | 80 | 165 | 9.6 | 9.6 | 9.6
100 | 7.2 | 90 | 180 | 11.9 | 11.9 | 12.9
125 | 7.5 | 122 | 200 | 15.6 | 15.6 | 16.9
150 | 7.8 | 150 | 220 | 20 | 20 | 22
200 | 8.4 | 200 | 260 | 31 | 30.5 | 34.5
250 | 9 | 245 | 350 | 50 | 49.5 | 57
300 | 9.6 | 295 | 400 | 70 | 70 | 81
350 | 10.2 | 345 | 450 | 90 | 96 | 113
400 | 10.8 | 395 | 500 | 116 | 127 | 149
450 | 11.4 | 440 | 550 | 143 | 161 | 181.8
500 | 12 | 490 | 600 | 181 | 211 | 235
600 | 13.2 | 590 | 700 | 272 | 325 | 353
700 | 14.4 | 690 | 800 | 399 | 429 | 473.6
800 | 15.6 | 785 | 900 | 552 | 590 | 653
900 | 16.8 | 885 | 1000 | 722 | 770 | 840.8
1000 | 18 | 985 | 1100 | 937 | 1020 | 1163
1200 | 20.4 | 1080 | 1300 | 1490 | 1619 | 1728
1400 | 22.8 | 1180 | 1470 | 2199 | 2335 | 2640

## 双盘45 o(1 8)弯头的尺寸和重量
DN/mm | e/mm | R/mm | L/mm | 整体重量(kg）
|  |  |  | PN10 | PN16 | PN25
40 | 7 | 40 | 140 | 5.6 | 5.6 | 5.6
50 | 7 | 50 | 150 | 6.8 | 6.8 | 6.8
60 | 7 | 60 | 160 | 7.8 | 7.8 | 7.8
65 | 7 | 65 | 165 | 8.7 | 8.7 | 8.7
80 | 7 | 80 | 130 | 9.3 | 9.3 | 9.3
100 | 7.2 | 90 | 140 | 11.3 | 11.3 | 12.4
125 | 7.5 | 122 | 150 | 14.6 | 14.6 | 15.9
150 | 7.8 | 150 | 160 | 18.6 | 18.6 | 21
200 | 8.4 | 200 | 180 | 27.5 | 27 | 31.5
250 | 9 | 245 | 350 | 55 | 54 | 62
300 | 9.6 | 295 | 400 | 78 | 77 | 88
350 | 10.2 | 345 | 300 | 76 | 83 | 97.2
400 | 10.8 | 395 | 325 | 96 | 107 | 129
450 | 11.4 | 440 | 350 | 116 | 133.8 | 158
500 | 12 | 490 | 375 | 145 | 175 | 198
600 | 13.2 | 590 | 425 | 212 | 266 | 294
700 | 14.4 | 690 | 480 | 296 | 326 | 387.6
800 | 15.6 | 785 | 530 | 403 | 442 | 528
900 | 16.8 | 885 | 580 | 519 | 567 | 668.7
1000 | 18 | 985 | 630 | 668 | 751 | 880.6
1100 | 19.2 | 1080 | 695 | 841.2 | 918 | 1137
1200 | 20.4 | 1180 | 750 | 1050 | 1178 | 1345
1400 | 22.8 | 1180 | 775 | 1388 | 1524 | 1852
1500 | 24 | 1225 | 810 | 1665 | 1788 | 2088
1600 | 25.2 | 1230 | 845 | 1915 | 2119 | 2416
1800 | 27.6 | 1260 | 910 | 2465 | 2717 | 3125
2000 | 30 | 1300 | 920 | 3149 | 3455 | 3907
2200 | 32.4 | 1350 | 930 | 3446 | 3804 | /
2400 | 34.8 | 1400 | 945 | 4277 | 4719 | /
2600 | 37.2 | 1500 | 1005 | 5175 | 5695 | /

## 双盘22.5°(1 16)弯头的尺寸和重量
DN/mm | e/mm | R/mm | L/mm | 整体重量(kg）
|  |  |  | PN10 | PN16 | PN25
40 | 7 | 40 | 75 | 4.7 | 4.7 | 4.7
50 | 7 | 50 | 75 | 5.6 | 5.6 | 5.6
60 | 7 | 60 | 80 | 6.3 | 6.3 | 6.3
65 | 7 | 65 | 80 | 7.1 | 7.1 | 7.1
80 | 7 | 80 | 80 | 9.2 | 9.2 | 9.2
100 | 7.2 | 90 | 85 | 11.5 | 11.5 | 12.6
125 | 7.5 | 122 | 95 | 14 | 14 | 15
150 | 7.8 | 150 | 100 | 18.6 | 18.6 | 20.8
200 | 8.4 | 200 | 110 | 27 | 27 | 31
250 | 9 | 245 | 125 | 37.9 | 37.1 | 46
300 | 9.6 | 295 | 140 | 51 | 50.3 | 63
350 | 10.2 | 345 | 155 | 61.1 | 67.9 | 87.2
400 | 10.8 | 395 | 165 | 74.8 | 90.7 | 113.1
450 | 11.4 | 440 | 180 | 87.3 | 110 | 135.4
500 | 12 | 490 | 190 | 107.8 | 142.9 | 168.3
600 | 13.2 | 590 | 220 | 154.7 | 215.7 | 246
700 | 14.4 | 690 | 300 | 216.5 | 250.9 | 330.2
800 | 15.6 | 785 | 330 | 294.9 | 330.3 | 422.3
900 | 16.8 | 885 | 360 | 373 | 416.2 | 528.2
1000 | 18 | 985 | 390 | 477.2 | 552.6 | 697.8
1100 | 19.2 | 1080 | 420 | 595.9 | 672.7 | 840.7
1200 | 20.4 | 1180 | 450 | 736.6 | 853.2 | 1035
1400 | 22.8 | 1180 | 460 | 1021 | 1157 | 1388
1600 | 25.2 | 1230 | 470 | 1284 | 1468 | 1789
1800 | 27.6 | 1260 | 480 | 1640 | 1864 | 2229
2000 | 30 | 1300 | 520 | 2081 | 2357 | 2914
2200 | 32.4 | 1350 | 550 | 2593 | 2908 | /
2400 | 34.8 | 1400 | 580 | 2995 | 3409 | /
2600 | 37.2 | 1500 | 600 | 3548 | 3983 | /

## 双盘11.25o(1 32)弯头尺寸和重量
DN/mm | e/mm | R/mm | L/mm | 整体重量(kg）
|  |  |  | PN10 | PN15 | PN25
40 | 7 | 40 | 65 | 4.6 | 4.6 | 4.6
50 | 7 | 50 | 65 | 5.4 | 5.4 | 5.4
60 | 7 | 60 | 70 | 6.1 | 6.1 | 6.1
65 | 7 | 65 | 70 | 6.8 | 6.8 | 6.8
80 | 7 | 80 | 70 | 9.2 | 9.2 | 9.2
100 | 7.2 | 90 | 75 | 11.5 | 11.5 | 12.5
125 | 7.5 | 122 | 80 | 11.4 | 11.4 | 12.6
150 | 7.8 | 150 | 85 | 17.2 | 17.2 | 19.5
200 | 8.4 | 200 | 90 | 24.3 | 24.4 | 28.8
250 | 9 | 245 | 100 | 34.7 | 33.8 | 42.8
300 | 9.6 | 295 | 110 | 46.4 | 45.7 | 58.4
350 | 10.2 | 345 | 120 | 54.9 | 61.8 | 81
400 | 10.8 | 395 | 130 | 66.8 | 82.7 | 105.1
450 | 11.4 | 440 | 135 | 76.6 | 99.3 | 124.7
500 | 12 | 490 | 140 | 93.6 | 128.7 | 154.1
600 | 13.2 | 590 | 160 | 134.7 | 195.7 | 225.9
700 | 14.4 | 690 | 205 | 206.6 | 241 | 320.3
800 | 15.6 | 785 | 230 | 270 | 308 | 367.3
900 | 16.8 | 885 | 245 | 303 | 351 | 450.2
1000 | 18 | 985 | 265 | 382 | 465 | 607
1100 | 19.2 | 1080 | 320 | 502 | 592 | 826
1200 | 20.4 | 1180 | 360 | 639.2 | 755.8 | 937.2
1400 | 22.8 | 1180 | 380 | 873.8 | 995.4 | 1275
1600 | 25.2 | 1230 | 400 | 1203 | 1382 | 1664
1800 | 27.6 | 1260 | 410 | 1415 | 1641 | 2075
2000 | 30 | 1300 | 415 | 1711 | 1985 | 2629
2200 | 32.4 | 1350 | 420 | 2075 | 2390 | /
2400 | 34.8 | 1400 | 450 | 2502 | 2916 | /
2600 | 37.2 | 1500 | 480 | 3028 | 3463 | /

## 双盘90o鸭掌弯头的尺寸和重量
DN/mm | e/mm | R/mm | t/mm | C/mm | d/mm | 整体重量(kg）
[6 empty] | PN10 | PN16 | PN25
40 | 7 | 40 | 140 | 95 | 150 | 7.7 | 7.7 | 7.7
50 | 7 | 50 | 150 | 95 | 150 | 9.1 | 9.1 | 9.1
60 | 7 | 60 | 160 | 100 | 160 | 10.5 | 10.5 | 10.5
65 | 7 | 65 | 165 | 100 | 165 | 11.6 | 11.6 | 11.6
80 | 7 | 80 | 165 | 110 | 180 | 14.1 | 14.1 | 14.1
100 | 7.2 | 90 | 180 | 125 | 200 | 17.8 | 17.8 | 18.8
125 | 7.5 | 122 | 200 | 140 | 225 | 23.5 | 23.5 | 24.5
150 | 7.8 | 150 | 220 | 160 | 250 | 30 | 30 | 32
200 | 8.4 | 200 | 260 | 190 | 300 | 46.5 | 46 | 50.5
250 | 9 | 245 | 350 | 225 | 350 | 75 | 75 | 82
300 | 9.6 | 295 | 400 | 255 | 400 | 106 | 105 | 116
350 | 10.2 | 345 | 450 | 290 | 450 | 139 | 145 | 162
400 | 10.8 | 395 | 500 | 320 | 500 | 178 | 189 | 212
450 | 11.4 | 440 | 550 | 355 | 550 | 229 | 249 | 275
500 | 12 | 490 | 600 | 385 | 600 | 283 | 313 | 337
600 | 13.2 | 590 | 700 | 450 | 700 | 428 | 481 | 509
700 | 14.4 | 690 | 800 | 515 | 800 | 700 | 741 | 811
800 | 15.6 | 785 | 900 | 580 | 900 | 846 | 884 | 982
900 | 16.8 | 885 | 1000 | 645 | 1000 | 1118 | 1165 | 1286
1000 | 18 | 985 | 1100 | 710 | 1100 | 1698 | 1781 | 1937