## 1
主管 |  |  |  | 支管 |  |  |  | 整体重量(kg）
DN/mm | e/mm | L/mm |  | Dn/mm | e1/mm | h/mm |  | 系列A |  |  | 系列B
|  | 系列A | 系列B |  |  | 系列A | 系列B | PN10 | PN16 | PN25 | PN10 | PN16 | PN25
80 | 8.1 | 330 | 330 | 80 | 8.1 | 165 | 165 | 15.6 | 15.6 | 15.6 | 15.6 | 15.6 | 15.6
100 | 8.4 | 360 | 330 | 80 | 8.1 | 175 | 170 | 18.4 | 18.4 | 19.5 | 17.6 | 17.5 | 18.6
|  | 360 | 360 | 100 | 8.4 | 180 | 180 | 19.4 | 19.4 | 21 | 19.4 | 19.4 | 21
125 | 8.7 | 400 | 350 | 80 | 8.1 | 190 | 185 | 23 | 23 | 24.5 | 21.3 | 21.3 | 22.5
|  | 400 | 370 | 100 | 8.4 | 195 | 195 | 24 | 24 | 26 | 22.9 | 22.8 | 24.6
|  | 400 | 400 | 125 | 8.7 | 200 | 200 | 25.5 | 25.5 | 27.5 | 25.5 | 25.5 | 27.5
150 | 9.1 | 440 | 360 | 80 | 8.1 | 205 | 200 | 28.5 | 28.5 | 31 | 25.6 | 25.6 | 27.5
|  | 440 | 380 | 100 | 8.4 | 210 | 205 | 29.5 | 29.5 | 32 | 27.2 | 27.2 | 29.6
|  | 440 | 410 | 125 | 8.7 | 215 | 215 | 31 | 31 | 34 | 29.7 | 29.7 | 32.2
|  | 440 | 440 | 150 | 9.1 | 220 | 220 | 32.5 | 32.5 | 36 | 32.5 | 32.5 | 36
200 | 9.8 | 520 | 380 | 80 | 8.1 | 235 | 225 | 42 | 41.5 | 46 | 34.9 | 35 | 38.6
|  | 520 | 400 | 100 | 8.4 | 240 | 230 | 43 | 42 | 47.5 | 36.7 | 36.8 | 40.9
|  | 520 | 435 | 125 | 8.7 | 240 | 240 | 44.5 | 43.8 | 49.3 | 39.8 | 39.9 | 44.1
|  | 520 | 460 | 150 | 9.1 | 250 | 245 | 46 | 45.5 | 51 | 42.6 | 42.7 | 47.3
|  | 520 | 520 | 200 | 9.8 | 260 | 260 | 49.5 | 49 | 56 | 49.4 | 49.5 | 54.9
250 | 10.5 | 700 | 405 | 80 | 8.1 | 265 | 265 | 66 | 65.3 | 72.6 | 47.9 | 47.2 | 54.5
|  | 700 | 425 | 100 | 8.4 | 275 | 270 | 68 | 67 | 75 | 50.1 | 49.3 | 57.2
|  | 700 | 455 | 125 | 8.7 | 290 | 275 | 68.7 | 67.9 | 75.9 | 53.3 | 52.5 | 60.5
|  | 700 | 485 | 150 | 9.1 | 300 | 280 | 70.6 | 69.9 | 78.1 | 56.8 | 56.1 | 64.3
|  | 700 | 540 | 200 | 9.8 | 325 | 290 | 76 | 75 | 85 | 63.8 | 63.1 | 72.2
|  | 700 | 600 | 250 | 10.5 | 350 | 300 | 82 | 81 | 93 | 72.8 | 71.7 | 82.7
300 | 11.2 | 800 | 425 | 80 | 8.1 | 290 | 295 | 91.5 | 90.9 | 101.3 | 62.3 | 61.7 | 72.1
|  | 800 | 450 | 100 | 8.4 | 300 | 300 | 94 | 93 | 105 | 65.2 | 64.6 | 75.5
|  | 800 | 480 | 125 | 8.7 | 310 | 300 | 94 | 93.4 | 104.4 | 68.7 | 68.1 | 79.1
|  | 800 | 505 | 150 | 9.1 | 325 | 310 | 96 | 95.4 | 106.7 | 72.5 | 71.9 | 83.2

## 2
主管 |  |  |  | 支管 |  |  |  | 整体重量(kg）
DN/mm | e/mm | L/mm |  | Dn/mm | e1/mm | h/mm |  | 系列A |  |  | 系列B
|  | 系列A | 系列B |  |  | 系列A | 系列B | PN10 | PN16 | PN25 | PN10 | PN16 | PN25
300 | 11.2 | 800 | 565 | 200 | 9.8 | 350 | 320 | 102 | 101 | 114 | 80.7 | 80.1 | 92.3
|  | 800 | 620 | 250 | 10.5 | 375 | 330 | 106.9 | 105.9 | 120 | 90.1 | 89.1 | 103.2
|  | 800 | 680 | 300 | 11.2 | 400 | 340 | 116 | 115 | 131 | 100.9 | 100 | 115.6
350 | 11.9 | 850 | 445 | 80 | 8.1 | 325 | 325 | 113.8 | 119.4 | 135.2 | 74.7 | 79.3 | 96.1
|  | 850 | 470 | 100 | 8.4 | 325 | 330 | 116 | 122 | 139 | 78 | 82.6 | 99.9
|  | 850 | 480 | 125 | 8.7 | 325 | 330 | 116 | 122 | 138 | 80.2 | 84.8 | 102.2
|  | 850 | 530 | 150 | 9.1 | 325 | 340 | 117.2 | 122.8 | 139.5 | 86.8 | 91.4 | 109.1
|  | 850 | 585 | 200 | 9.8 | 325 | 350 | 121 | 128 | 146 | 95.5 | 100.2 | 118.8
|  | 850 | 645 | 250 | 10.5 | 325 | 360 | 123.9 | 129.2 | 148.6 | 106.3 | 110.5 | 131
|  | 850 | 680 | 300 | 11.2 | 425 | 365 | 136.2 | 141.5 | 162.5 | 115.1 | 119.4 | 141.4
|  | 850 | 760 | 350 | 11.9 | 425 | 380 | 142 | 151 | 176 | 128.3 | 135.2 | 160.4
400 | 12.6 | 900 | 470 | 80 | 8.1 | 350 | 355 | 140.9 | 153.9 | 172.3 | 91 | 104 | 122.4
|  | 900 | 490 | 100 | 8.4 | 350 | 360 | 143 | 154 | 177 | 94.3 | 107.2 | 126.2
|  | 900 | 500 | 125 | 8.7 | 350 | 345 | 142.8 | 155.8 | 174.8 | 96.2 | 109.2 | 128.2
|  | 900 | 550 | 150 | 9.1 | 350 | 370 | 144.2 | 157.2 | 176.5 | 104.2 | 117.2 | 136.5
|  | 900 | 610 | 200 | 9.8 | 350 | 380 | 148 | 159 | 184 | 114.6 | 127.6 | 147.8
|  | 900 | 665 | 250 | 10.5 | 350 | 390 | 150.6 | 163.3 | 185.3 | 125.8 | 138.4 | 160.5
|  | 900 | 725 | 300 | 11.2 | 450 | 400 | 162.7 | 175.4 | 199 | 138.4 | 151.1 | 174.7
|  | 900 | 760 | 350 | 11.9 | 450 | 410 | 167.4 | 183.2 | 209.5 | 147.2 | 162.5 | 189.3
|  | 900 | 840 | 400 | 12.6 | 450 | 420 | 174 | 191 | 225 | 163.3 | 182.8 | 210.4
450 | 13.3 | 950 | 470 | 80 | 8.1 | 375 | 370 | 169.7 | 188.3 | 209.1 | 103.6 | 122.2 | 143
|  | 950 | 515 | 100 | 8.4 | 375 | 375 | 170.5 | 189 | 210.4 | 110.7 | 129.2 | 150.6
|  | 950 | 530 | 125 | 8.7 | 375 | 375 | 171.6 | 190.2 | 211.6 | 113.8 | 132.4 | 153.8
|  | 950 | 570 | 150 | 9.1 | 375 | 400 | 172.9 | 191.5 | 213.2 | 121.5 | 140.1 | 161.8
|  | 950 | 630 | 200 | 9.8 | 375 | 410 | 175.5 | 194.1 | 216.7 | 133.1 | 151.7 | 174.3
|  | 950 | 690 | 250 | 10.5 | 375 | 420 | 179.1 | 197.3 | 221.8 | 146.1 | 164.3 | 188.8
|  | 950 | 745 | 300 | 11.2 | 475 | 430 | 190.8 | 209.1 | 235.1 | 159.2 | 177.5 | 203.5
|  | 950 | 790 | 350 | 11.9 | 475 | 440 | 195.2 | 216.6 | 245.3 | 169.9 | 190.8 | 220
|  | 950 | 860 | 400 | 12.6 | 475 | 450 | 201.1 | 226.2 | 256.2 | 185.9 | 211 | 241
|  | 950 | 920 | 450 | 13.3 | 475 | 460 | 207 | 234.9 | 266.1 | 200.8 | 228.7 | 259.9
500 | 14 | 1000 | 515 | 80 | 8.1 | 400 | 400 | 207.4 | 236.2 | 257 | 129.5 | 158.3 | 179.1
|  | 1000 | 535 | 100 | 8.4 | 400 | 400 | 210 | 241 | 265 | 133.5 | 162.3 | 183.6
|  | 1000 | 560 | 125 | 8.7 | 400 | 405 | 209.3 | 238.1 | 259.5 | 138.7 | 167.5 | 188.9
|  | 1000 | 600 | 150 | 9.1 | 400 | 410 | 210.6 | 239.4 | 261.1 | 146.6 | 175.4 | 197.2
|  | 1000 | 650 | 200 | 9.8 | 400 | 415 | 215 | 245 | 271 | 157.5 | 186.3 | 208.9
|  | 1000 | 680 | 250 | 10.5 | 400 | 430 | 216.5 | 244.9 | 269.4 | 166.9 | 195.3 | 219.8
|  | 1000 | 740 | 300 | 11.2 | 500 | 450 | 228.1 | 256.6 | 282.6 | 182.4 | 210.9 | 236.9
|  | 1000 | 810 | 350 | 11.9 | 500 | 465 | 232.2 | 263.8 | 292.5 | 198.3 | 229.4 | 258.6
|  | 1000 | 885 | 400 | 12.6 | 500 | 480 | 242 | 276 | 311 | 216.9 | 252.2 | 282.2

## 3
主管 |  |  |  | 支管 |  |  |  | 整体重量(kg）
DN/mm | e/mm | L/mm |  | Dn/mm | e1/mm | h/mm |  | 系列A |  |  | 系列B
|  | 系列A | 系列B |  |  | 系列A | 系列B | PN10 | PN16 | PN25 | PN10 | PN16 | PN25
500 | 14 | 1000 | 940 | 450 | 13.3 | 500 | 490 | 242.9 | 281 | 312.2 | 231.9 | 270 | 301.2
|  | 1000 | 1000 | 500 | 14 | 500 | 500 | 252 | 297 | 332 | 252 | 297 | 332
|  | 1100 | 525 | 80 | 8.1 | 450 | 450 | 296 | 346 | 370.8 | 174.5 | 224.5 | 249.3
|  | 1100 | 550 | 100 | 8.4 | 450 | 450 | 296.7 | 346.7 | 372 | 180.5 | 230.5 | 255.8
|  | 1100 | 580 | 125 | 8.7 | 450 | 450 | 297.8 | 347.8 | 373.2 | 187.9 | 237.9 | 263.3
|  | 1100 | 650 | 150 | 9.1 | 450 | 455 | 299 | 349 | 374.7 | 204.2 | 254.2 | 279.9
|  | 1100 | 700 | 200 | 9.8 | 450 | 460 | 305 | 358 | 388 | 217.1 | 267.2 | 293.8
600 | 15.4 | 1100 | 740 | 250 | 10.5 | 450 | 480 | 304.4 | 354 | 382.5 | 230.1 | 279.8 | 308.2
|  | 1100 | 810 | 300 | 11.2 | 550 | 500 | 315.6 | 365.3 | 395.3 | 250.4 | 300.1 | 330.1
|  | 1100 | 885 | 350 | 11.9 | 550 | 520 | 319.3 | 372.1 | 404.8 | 270.9 | 323.2 | 356.4
|  | 1100 | 930 | 400 | 12.6 | 550 | 530 | 329 | 387 | 427 | 285.9 | 342.4 | 376.4
|  | 1100 | 970 | 450 | 13.3 | 550 | 540 | 328.6 | 387.9 | 423.1 | 299.7 | 359 | 394.2
|  | 1100 | 1000 | 500 | 14 | 550 | 545 | 336.1 | 400.5 | 435.7 | 314.2 | 378.6 | 413.8
|  | 1100 | 1100 | 600 | 15.4 | 550 | 550 | 355 | 434 | 477 | 355 | 434 | 477
|  | 520 | 535 | 80 | 8.1 | 505 | 500 | 223.3 | 251.5 | 316.5 | 227.2 | 255.4 | 320.4
|  | 540 | 550 | 100 | 8.4 | 510 | 500 | 229.5 | 257.6 | 323.2 | 232 | 260.1 | 325.7
|  | 570 | 580 | 125 | 8.7 | 510 | 505 | 238.5 | 266.7 | 332.3 | 241.1 | 269.3 | 334.9
|  | 595 | 600 | 150 | 9.1 | 520 | 510 | 246.8 | 275 | 340.9 | 247.8 | 276 | 341.9
|  | 650 | 650 | 200 | 9.8 | 525 | 525 | 258 | 298 | 359.3 | 258 | 298 | 359.3
|  | 705 | 700 | 250 | 10.5 | 530 | 525 | 282.5 | 310.3 | 379 | 280.8 | 308.6 | 377.3
700 | 16.8 | 760 | 750 | 300 | 11.2 | 540 | 530 | 301.6 | 329.5 | 399.7 | 295.1 | 323 | 393.2
|  | 815 | 800 | 350 | 11.9 | 550 | 540 | 319.4 | 350.4 | 423.3 | 314.4 | 344.9 | 418.3
|  | 870 | 870 | 400 | 12.6 | 555 | 555 | 343 | 379 | 447.1 | 343 | 379 | 447.1
|  | 925 | 990 | 450 | 13.3 | 560 | 555 | 356.5 | 394 | 469.4 | 363.4 | 400.9 | 476.3
|  | 980 | 1000 | 500 | 14 | 570 | 560 | 378.6 | 421.2 | 496.6 | 382.4 | 425 | 500.4
|  | 1090 | 1180 | 600 | 15.4 | 585 | 575 | 425.4 | 478.6 | 556 | 447.4 | 500.6 | 578
|  | 1200 | 1200 | 700 | 16.8 | 600 | 600 | 477 | 523 | 618.7 | 477 | 523 | 618.7
|  | 560 | 540 | 80 | 8.1 | 565 | 560 | 298 | 333.4 | 425.4 | 291.3 | 326.7 | 418.7
|  | 580 | 560 | 100 | 8.4 | 570 | 560 | 305.4 | 340.8 | 433.3 | 298.6 | 334 | 426.5
|  | 610 | 590 | 125 | 8.7 | 570 | 565 | 316.4 | 351.8 | 444.4 | 309.6 | 345 | 437.6
|  | 635 | 610 | 150 | 9.1 | 580 | 570 | 326.2 | 361.6 | 454.6 | 317.6 | 353 | 445.9
|  | 690 | 690 | 200 | 9.8 | 585 | 585 | 347 | 382.4 | 476.2 | 347 | 382.4 | 476.2
800 | 18.2 | 745 | 720 | 250 | 10.5 | 590 | 585 | 368.8 | 403.8 | 499.5 | 360.2 | 395.2 | 490.9
|  | 800 | 760 | 300 | 11.2 | 600 | 590 | 391.3 | 426.4 | 523.6 | 392.6 | 427.7 | 524.9
|  | 855 | 830 | 350 | 11.9 | 610 | 600 | 412.4 | 450.6 | 550.5 | 406.1 | 443.8 | 544.2
|  | 910 | 910 | 400 | 12.6 | 615 | 615 | 441 | 484 | 586 | 441 | 484 | 586
|  | 965 | 960 | 450 | 13.3 | 620 | 615 | 455.9 | 500.6 | 603 | 453.5 | 498.2 | 600.6
|  | 1020 | 1020 | 500 | 14 | 630 | 620 | 481 | 530.8 | 633.2 | 479.4 | 529.2 | 631.6
|  | 1350 | 1050 | 600 | 15.4 | 645 | 645 | 606.5 | 666.9 | 771.3 | 506.9 | 567.3 | 671.7

## 4
主管 |  |  |  | 支管 |  |  |  | 整体重量(kg）
DN/mm | e/mm | L/mm |  | Dn/mm | e1/mm | h/mm |  | 系列A |  |  | 系列B
|  | 系列A | 系列B |  |  | 系列A | 系列B | PN10 | PN16 | PN25 | PN10 | PN16 | PN25
800 | 18.2 | 1350 | 1200 | 700 | 16.8 | 660 | 665 | 628.1 | 677.6 | 802.1 | 579.7 | 629.2 | 753.7
|  | 1350 | 1350 | 800 | 18.2 | 675 | 675 | 659.7 | 715 | 850.8 | 659.7 | 715 | 850.8
900 | 19.6 | 600 | 580 | 80 | 8.1 | 630 | 620 | 371.6 | 414.8 | 526.8 | 363.4 | 406.6 | 518.6
|  | 620 | 600 | 100 | 8.4 | 630 | 620 | 380.4 | 423.6 | 536.1 | 372.2 | 415.3 | 527.9
|  | 650 | 630 | 125 | 8.7 | 630 | 625 | 393.5 | 436.7 | 549.3 | 385.3 | 428.5 | 541.1
|  | 675 | 650 | 150 | 9.1 | 635 | 630 | 404.8 | 448 | 561 | 394.6 | 437.8 | 550.8
|  | 730 | 730 | 200 | 9.8 | 645 | 645 | 436 | 484 | 598 | 436 | 484 | 598
|  | 785 | 760 | 250 | 10.5 | 650 | 645 | 455.1 | 497.9 | 613.6 | 444.7 | 487.6 | 603.2
|  | 840 | 800 | 300 | 11.2 | 660 | 650 | 481.3 | 524.2 | 641.4 | 464.5 | 507.4 | 624.6
|  | 895 | 870 | 350 | 11.9 | 670 | 660 | 506.1 | 552.1 | 672 | 495.1 | 540.6 | 661
|  | 950 | 950 | 400 | 12.6 | 675 | 675 | 541 | 594 | 715.2 | 541 | 594 | 715.2
|  | 1005 | 980 | 450 | 13.3 | 680 | 675 | 556.6 | 609.1 | 731.5 | 545.9 | 598.4 | 720.8
|  | 1060 | 1040 | 500 | 14 | 690 | 680 | 585.3 | 642.9 | 765.3 | 575.7 | 633.3 | 755.7
|  | 1500 | 1050 | 600 | 15.4 | 705 | 705 | 787 | 860 | 969.6 | 596.2 | 664.4 | 788.8
|  | 1500 | 1200 | 700 | 16.8 | 720 | 710 | 796.9 | 854.2 | 998.7 | 674.2 | 731.5 | 876
|  | 1500 | 1350 | 800 | 18.2 | 735 | 725 | 825.6 | 886.5 | 1045 | 762.1 | 823 | 981
|  | 1500 | 1500 | 900 | 19.6 | 750 | 750 | 856.2 | 924 | 1089 | 856.2 | 924 | 1089
1000 | 21 | 640 | 620 | 80 | 8.1 | 690 | 680 | 470.4 | 545.8 | 691 | 460.7 | 536.1 | 681.3
|  | 660 | 640 | 100 | 8.4 | 690 | 680 | 480.7 | 556.1 | 701.8 | 470.9 | 546.3 | 692
|  | 690 | 670 | 125 | 8.7 | 690 | 685 | 496 | 571.4 | 717.2 | 486.3 | 561.7 | 707.5
|  | 715 | 690 | 150 | 9.1 | 695 | 690 | 509.3 | 584.7 | 730.8 | 497.2 | 572.6 | 718.7
|  | 770 | 770 | 200 | 9.8 | 705 | 705 | 546 | 629 | 775.6 | 546 | 629 | 775.6
|  | 825 | 800 | 250 | 10.5 | 710 | 705 | 567.8 | 642.8 | 791.7 | 555.6 | 630.6 | 779.5
|  | 880 | 840 | 300 | 11.2 | 720 | 710 | 598.1 | 673.2 | 823.6 | 578.2 | 653.3 | 803.7
|  | 935 | 910 | 350 | 11.9 | 730 | 720 | 626.9 | 705.1 | 858.2 | 614 | 691.7 | 845.3
|  | 990 | 990 | 400 | 12.6 | 735 | 735 | 668 | 755 | 910 | 668 | 755 | 910
|  | 1045 | 1020 | 450 | 13.3 | 740 | 735 | 685.4 | 770.1 | 925.7 | 672.7 | 757.4 | 913
|  | 1100 | 1040 | 500 | 14 | 750 | 740 | 717.7 | 807.5 | 963.1 | 687.5 | 777.3 | 932.9
|  | 1650 | 1050 | 600 | 15.4 | 765 | 765 | 1007 | 1095 | 1253 | 707.9 | 808.3 | 965.9
|  | 1650 | 1200 | 700 | 16.8 | 780 | 770 | 1014 | 1103 | 1281 | 795.6 | 885.1 | 1063
|  | 1650 | 1350 | 800 | 18.2 | 795 | 785 | 1040 | 1133 | 1325 | 893.3 | 986.4 | 1178
|  | 1650 | 1500 | 900 | 19.6 | 810 | 800 | 1068 | 1165 | 1366 | 991.5 | 1089 | 1290
|  | 1650 | 1650 | 1000 | 21 | 825 | 825 | 1110 | 1229 | 1441 | 1110 | 1229 | 1441
1100 | 22.4 | 680 | 610 | 80 | 8.1 | 745 | 740 | 579.7 | 656.5 | 824.5 | 540.4 | 617.2 | 785.2
|  | 700 | 640 | 100 | 8.4 | 750 | 740 | 591.8 | 668.6 | 837.1 | 558 | 634.7 | 803.3
|  | 730 | 670 | 125 | 8.7 | 750 | 745 | 609.6 | 686.4 | 855 | 575.9 | 652.7 | 821.3
|  | 755 | 700 | 150 | 9.1 | 755 | 750 | 625 | 701.8 | 870.7 | 594 | 670.8 | 839.7
|  | 810 | 750 | 200 | 9.8 | 765 | 755 | 658.3 | 735.2 | 905 | 624.3 | 701.1 | 870.9
|  | 865 | 810 | 250 | 10.5 | 770 | 765 | 692.4 | 768.9 | 940.5 | 661.3 | 737.7 | 909.4

## 5
主管 |  |  |  | 支管 |  |  |  | 整体重量(kg）
DN/mm | e/mm | L/mm |  | Dn/mm | e1/mm | h/mm |  | 系列A |  |  | 系列B
|  | 系列A | 系列B |  |  | 系列A | 系列B | PN10 | PN16 | PN25 | PN10 | PN16 | PN25
|  | 920 | 860 | 300 | 11.2 | 780 | 770 | 727.1 | 803.6 | 976.8 | 692.7 | 769.2 | 942.4
|  | 975 | 920 | 350 | 11.9 | 790 | 780 | 760.3 | 839.9 | 1016 | 728.6 | 807.7 | 984.1
|  | 1030 | 980 | 400 | 12.6 | 795 | 795 | 794.3 | 877.6 | 1055 | 766.3 | 849.6 | 1027
|  | 1085 | 1030 | 450 | 13.3 | 800 | 795 | 827.5 | 913.6 | 1092 | 796 | 882.1 | 1061
|  | 1140 | 1090 | 500 | 14 | 810 | 800 | 864.2 | 955.4 | 1134 | 834.6 | 925.8 | 1105
1100 | 22.4 | 1800 | 1210 | 600 | 15.4 | 825 | 825 | 1248 | 1350 | 1530 | 916.6 | 1019 | 1199
|  | 1800 | 1480 | 700 | 16.8 | 840 | 830 | 1265 | 1356 | 1556 | 1083 | 1174 | 1375
|  | 1800 | 1540 | 800 | 18.2 | 855 | 845 | 1290 | 1385 | 1599 | 1141 | 1236 | 1450
|  | 1800 | 1600 | 900 | 19.6 | 870 | 860 | 1315 | 1413 | 1637 | 1199 | 1297 | 1521
|  | 1800 | 1660 | 1000 | 21 | 885 | 875 | 1354 | 1469 | 1709 | 1271 | 1385 | 1626
|  | 1800 | 1780 | 1100 | 22.4 | 900 | 890 | 1402 | 1517 | 1769 | 1385 | 1500 | 1752
|  | 635 | 610 | 80 | 8.1 | 805 | 795 | 654.9 | 771.5 | 952.9 | 638.5 | 755.1 | 936.5
|  | 660 | 640 | 100 | 8.4 | 810 | 800 | 671.9 | 788.5 | 970.4 | 658.8 | 775.3 | 957.3
|  | 690 | 670 | 125 | 8.7 | 810 | 805 | 692.4 | 809 | 991 | 679.3 | 795.9 | 977.9
|  | 715 | 700 | 150 | 9.1 | 820 | 810 | 710.1 | 826.7 | 1009 | 700.1 | 816.7 | 999
|  | 775 | 750 | 200 | 9.8 | 825 | 815 | 751.4 | 868.1 | 1052 | 734.7 | 851.4 | 1035
|  | 830 | 810 | 250 | 10.5 | 830 | 825 | 790.3 | 906.6 | 1092 | 777.1 | 893.3 | 1079
|  | 890 | 870 | 300 | 11.2 | 840 | 830 | 833.1 | 949.4 | 1136 | 819.3 | 935.6 | 1123
|  | 950 | 930 | 350 | 11.9 | 50 | 840 | 913.1 | 1033 | 1222 | 860.3 | 979.2 | 1169
1200 | 23.8 | 1005 | 990 | 400 | 12.6 | 855 | 845 | 912.9 | 1036 | 1227 | 902 | 1026 | 1216
|  | 1065 | 1040 | 450 | 13.3 | 860 | 855 | 954 | 1080 | 1272 | 937 | 1063 | 1255
|  | 1120 | 1100 | 500 | 14 | 870 | 860 | 995.3 | 1127 | 1319 | 980.7 | 1112 | 1304
|  | 1240 | 1240 | 600 | 15.4 | 885 | 885 | 1101 | 1256 | 1450 | 1101 | 1256 | 1450
|  | 1355 | 1330 | 700 | 16.8 | 900 | 890 | 1177 | 1308 | 1522 | 1158 | 1289 | 1503
|  | 1470 | 1470 | 800 | 18.2 | 915 | 915 | 1291 | 1439 | 1666 | 1291 | 1439 | 1666
|  | 1590 | 1570 | 900 | 19.6 | 930 | 920 | 1376 | 1514 | 1752 | 1359 | 1497 | 1735
|  | 1700 | 1700 | 1000 | 21 | 945 | 945 | 1494 | 1664 | 1918 | 1494 | 1664 | 1918
|  | 1930 | 1910 | 1200 | 23.8 | 975 | 955 | 1734 | 1909 | 2181 | 1708 | 1883 | 2155
|  | 950 | 820 | 80 | 8.1 | 900 | 870 | 1101 | 1223 | 1502 | 990.5 | 1113 | 1392
|  | 970 | 860 | 100 | 8.4 | 905 | 875 | 1119 | 1242 | 1522 | 1025 | 1147 | 1427
|  | 1000 | 880 | 125 | 8.7 | 910 | 880 | 1145 | 1267 | 1547 | 1043 | 1165 | 1445
|  | 1030 | 900 | 150 | 9.1 | 910 | 885 | 1172 | 1293 | 1574 | 1061 | 1183 | 1463
|  | 1085 | 910 | 200 | 9.8 | 920 | 890 | 1220 | 1342 | 1623 | 1071 | 1193 | 1474
1400 | 26.6 | 1140 | 960 | 250 | 10.5 | 930 | 900 | 1270 | 1391 | 1674 | 1116 | 1237 | 1520
|  | 1200 | 1140 | 300 | 11.2 | 935 | 905 | 1323 | 1445 | 1729 | 1270 | 1392 | 1676
|  | 1260 | 1210 | 350 | 11.9 | 940 | 915 | 1375 | 1500 | 1787 | 1331 | 1454 | 1742
|  | 1320 | 1250 | 400 | 12.6 | 950 | 920 | 1429 | 1557 | 1845 | 1366 | 1494 | 1783
|  | 1380 | 1270 | 450 | 13.3 | 960 | 930 | 1481 | 1612 | 1902 | 1384 | 1515 | 1805
|  | 1430 | 1290 | 500 | 14 | 965 | 960 | 1527 | 1663 | 1953 | 1408 | 1544 | 1834

## 6
主管 |  |  |  | 支管 |  |  |  | 整体重量(kg）
DN/mm | e/mm | L/mm |  | Dn/mm | e1/mm | h/mm |  | 系列A |  |  | 系列B
|  | 系列A | 系列B |  |  | 系列A | 系列B | PN10 | PN16 | PN25 | PN10 | PN16 | PN25
|  | 1550 | 1350 | 600 | 15.4 | 980 | 980 | 1639 | 1818 | 2077 | 1469 | 1616 | 1908
|  | 1670 | 1440 | 700 | 16.8 | 995 | 990 | 1753 | 1889 | 2201 | 1557 | 1693 | 2005
|  | 1780 | 1560 | 800 | 18.2 | 1010 | 1010 | 1886 | 2041 | 2367 | 1680 | 1819 | 2145
1400 | 26.6 | 1900 | 1670 | 900 | 19.6 | 1025 | 1020 | 1985 | 2129 | 2464 | 1789 | 1932 | 2268
|  | 2015 | 1760 | 1000 | 21 | 1040 | 1040 | 2131 | 2309 | 2661 | 1897 | 2056 | 2408
|  | 2130 | 1880 | 1100 | 22.4 | 1055 | 1055 | 2245 | 2405 | 2769 | 2034 | 2194 | 2557
|  | 2250 | 1980 | 1200 | 23.8 | 1070 | 1070 | 2394 | 2574 | 2944 | 2441 | 2621 | 2991
|  | 2480 | 2200 | 1400 | 26.6 | 1100 | 1100 | 2695 | 2877 | 3296 | 2458 | 2640 | 3059
1500 | 28 | 1575 | 1575 | 600 | 15.4 | 1035 | 1035 | 1886 | 2063 | 2375 | 1886 | 2063 | 2375
|  | 2040 | 2040 | 1000 | 21 | 1095 | 1095 | 2410 | 2600 | 2972 | 2410 | 2600 | 2972
|  | 1140 | 920 | 200 | 9.8 | 1030 | 1040 | 1636 | 1820 | 2143 | 1402 | 1586 | 1909
|  | 1200 | 980 | 250 | 10.5 | 1040 | 1040 | 1703 | 1887 | 2211 | 1468 | 1652 | 1976
|  | 1250 | 1150 | 300 | 11.2 | 1045 | 1045 | 1758 | 1943 | 2268 | 1652 | 1836 | 2162
|  | 1370 | 1270 | 400 | 12.6 | 1060 | 1055 | 1889 | 2080 | 2410 | 1780 | 1967 | 2295
|  | 1490 | 1300 | 500 | 14 | 1075 | 1070 | 2022 | 2221 | 2551 | 1818 | 2017 | 2348
1600 | 29.4 | 1600 | 1380 | 600 | 15.4 | 1090 | 1090 | 2167 | 2398 | 2731 | 1912 | 2122 | 2455
|  | 1835 | 1580 | 800 | 18.2 | 1120 | 1120 | 2452 | 2675 | 3041 | 2153 | 2355 | 2722
|  | 2065 | 1780 | 1000 | 21 | 1150 | 1150 | 2740 | 2986 | 3378 | 2408 | 2630 | 3023
|  | 2300 | 2000 | 1200 | 23.8 | 1180 | 1180 | 3058 | 3327 | 3738 | 2714 | 2957 | 3368
|  | 2530 | 2260 | 1400 | 26.6 | 1210 | 1210 | 3366 | 3611 | 4071 | 3078 | 3323 | 3783
|  | 2760 | 2480 | 1600 | 29.4 | 1240 | 1240 | 3770 | 4047 | 4528 | 3471 | 3748 | 4229
|  | 1190 | 940 | 200 | 9.8 | 1140 | 1140 | 2043 | 2269 | 2705 | 1715 | 1938 | 2376
|  | 1250 | 1010 | 250 | 10.5 | 1150 | 1145 | 2126 | 2352 | 2789 | 1810 | 2033 | 2474
|  | 1310 | 1180 | 300 | 11.2 | 1155 | 1150 | 2208 | 2434 | 2872 | 2036 | 2259 | 2701
|  | 1420 | 1320 | 400 | 12.6 | 1170 | 1165 | 2357 | 2590 | 3033 | 2223 | 2449 | 2894
|  | 1540 | 1400 | 500 | 14 | 1185 | 1185 | 2513 | 2753 | 3197 | 2329 | 2566 | 3013
1800 | 32.2 | 1655 | 1410 | 600 | 15.4 | 1200 | 1200 | 2694 | 2972 | 3418 | 2356 | 2604 | 3053
|  | 1885 | 1600 | 800 | 18.2 | 1230 | 1230 | 3023 | 3299 | 3779 | 2621 | 2862 | 3344
|  | 2120 | 1800 | 1000 | 21 | 1260 | 1260 | 3375 | 3669 | 4176 | 2918 | 3179 | 3688
|  | 2350 | 2080 | 1200 | 23.8 | 1290 | 1290 | 3740 | 4056 | 4580 | 3347 | 3629 | 4156
|  | 2580 | 2320 | 1400 | 26.6 | 1320 | 1320 | 4077 | 4364 | 4937 | 3735 | 4019 | 4596
|  | 2810 | 2540 | 1600 | 29.4 | 1350 | 1350 | 4515 | 4833 | 5427 | 4160 | 4476 | 5073
|  | 3050 | 2760 | 1800 | 32.2 | 1380 | 1380 | 4986 | 5325 | 5976 | 4604 | 4941 | 5594
|  | 1240 | 980 | 200 | 9.8 | 1250 | 1240 | 2532 | 2807 | 3452 | 2119 | 2393 | 3039
|  | 1300 | 1055 | 250 | 10.5 | 1260 | 1245 | 2632 | 2905 | 3553 | 2242 | 2516 | 3163
2000 | 35 | 1360 | 1200 | 300 | 11.2 | 1265 | 1250 | 2729 | 3003 | 3652 | 2475 | 2748 | 3397
|  | 1470 | 1350 | 400 | 12.6 | 1280 | 1285 | 2909 | 3189 | 3843 | 2717 | 2993 | 3645
|  | 1590 | 1450 | 500 | 14 | 1295 | 1295 | 3095 | 3383 | 4037 | 2872 | 3161 | 3815
|  | 1705 | 1500 | 600 | 15.4 | 1310 | 1310 | 3300 | 3642 | 4298 | 2947 | 3246 | 3902

## 7
主管 |  |  |  | 支管 |  |  |  | 整体重量(kg）
DN/mm | e/mm | L/mm |  | Dn/mm | e1/mm | h/mm |  | 系列A |  |  | 系列B
|  | 系列A | 系列B |  |  | 系列A | 系列B | PN10 | PN16 | PN25 | PN10 | PN16 | PN25
|  | 1940 | 1720 | 800 | 18.2 | 1340 | 1340 | 3674 | 3965 | 4655 | 3306 | 3597 | 4287
|  | 2170 | 2060 | 1000 | 21 | 1370 | 1370 | 4112 | 4459 | 5175 | 3964 | 4275 | 4992
|  | 2400 | 2160 | 1200 | 23.8 | 1400 | 1400 | 4484 | 4816 | 5551 | 4066 | 4398 | 5133
2000 | 35 | 2635 | 2360 | 1400 | 26.6 | 1430 | 1430 | 4966 | 5340 | 6123 | 4431 | 4766 | 5550
|  | 2870 | 2600 | 1600 | 29.4 | 1460 | 1460 | 5408 | 5775 | 6579 | 4916 | 5282 | 6086
|  | 3100 | 2820 | 1800 | 32.2 | 1490 | 1490 | 5902 | 6289 | 7150 | 4946 | 5333 | 6194
|  | 3330 | 2950 | 2000 | 35 | 1520 | 1520 | 6462 | 6873 | 7839 | 5417 | 5828 | 6794
|  | 1120 | 1000 | 200 | 9.8 | 1360 | 1340 | 2806 | 3120 |  | 2579 | 2893
|  | 1175 | 1080 | 250 | 10.5 | 1370 | 1345 | 2913 | 3228 |  | 2733 | 3048
|  | 1230 | 1250 | 300 | 11.2 | 1375 | 1350 | 3019 | 3334 |  | 3056 | 3370
|  | 1340 | 1380 | 400 | 12.6 | 1390 | 1355 | 3231 | 3552 |  | 3301 | 3618
|  | 1450 | 1480 | 500 | 14 | 1405 | 1360 | 3431 | 3760 |  | 3481 | 3810
|  | 1560 | 1560 | 600 | 15.4 | 1420 | 1365 | 3675 | 4034 |  | 3622 | 3962
2200 | 37.8 | 1780 | 1820 | 800 | 18.2 | 1450 | 1375 | 4071 | 4403 |  | 4106 | 4439
|  | 2000 | 2120 | 1000 | 21 | 1480 | 1385 | 4506 | 4859 |  | 4667 | 5019
|  | 2220 | 2220 | 1200 | 23.8 | 1510 | 1410 | 5026 | 5413 |  | 4872 | 5245
|  | 2440 | 2400 | 1400 | 26.6 | 1540 | 1440 | 5430 | 5805 |  | 5230 | 5606
|  | 2660 | 2650 | 1600 | 29.4 | 1570 | 1470 | 5949 | 6356 |  | 5770 | 6177
|  | 2880 | 2880 | 1800 | 32.2 | 1600 | 1520 | 6474 | 6934 |  | 6295 | 6723
|  | 3100 | 2950 | 2000 | 35 | 1630 | 1540 | 7051 | 7502 |  | 6535 | 6987
|  | 3320 | 3100 | 2200 | 37.8 | 1660 | 1550 | 7714 | 8186 |  | 7093 | 7565
|  | 1180 | 1040 | 200 | 9.8 | 1470 | 1440 | 3372 | 3787 |  | 3062 | 3476
|  | 1235 | 1120 | 250 | 10.5 | 1480 | 1445 | 3498 | 3912 |  | 3242 | 3656
|  | 1290 | 1290 | 300 | 11.2 | 1485 | 1450 | 3621 | 4035 |  | 3619 | 4033
|  | 1400 | 1420 | 400 | 12.6 | 1500 | 1455 | 3868 | 4289 |  | 3906 | 4323
|  | 1510 | 1520 | 500 | 14 | 1515 | 1460 | 4102 | 4530 |  | 4115 | 4544
|  | 1620 | 1610 | 600 | 15.4 | 1530 | 1465 | 4418 | 4849 |  | 4303 | 4742
|  | 1840 | 1860 | 800 | 18.2 | 1560 | 1475 | 4843 | 5274 |  | 4843 | 5275
2400 | 40.6 | 2060 | 2180 | 1000 | 21 | 1590 | 1485 | 5344 | 5796 |  | 5538 | 5990
|  | 2280 | 2280 | 1200 | 23.8 | 1620 | 1500 | 5963 | 6432 |  | 5759 | 6231
|  | 2500 | 2450 | 1400 | 26.6 | 1650 | 1520 | 6391 | 6866 |  | 6134 | 6609
|  | 2720 | 2690 | 1600 | 29.4 | 1680 | 1550 | 6968 | 7474 |  | 6714 | 7220
|  | 2940 | 2920 | 1800 | 32.2 | 1710 | 1580 | 7614 | 8145 |  | 7266 | 7793
|  | 3160 | 2980 | 2000 | 35 | 1740 | 1600 | 8171 | 8722 |  | 7471 | 8022
|  | 3380 | 3150 | 2200 | 37.8 | 1770 | 1620 | 8871 | 9442 |  | 8083 | 8652
|  | 3600 | 3300 | 2400 | 40.6 | 1800 | 1650 | 9605 | 10226 |  | 8616 | 9237

## 8
主管 |  |  |  | 支管 |  |  |  | 整体重量(kg）
DN/mm | e/mm | L/mm |  | Dn/mm | e1/mm | h/mm |  | 系列A |  |  | 系列B
|  | 系列A | 系列B |  |  | 系列A | 系列B | PN10 | PN16 | PN25 | PN10 | PN16 | PN25
|  | 1240 | 1080 | 200 | 9.8 | 1580 | 1550 | 4052 | 4486 |  | 3641 | 4076
|  | 1295 | 1160 | 250 | 10.5 | 1590 | 1555 | 4196 | 4630 |  | 3849 | 4283
|  | 1350 | 1320 | 300 | 11.2 | 1595 | 1560 | 4339 | 4773 |  | 4259 | 4694
|  | 1460 | 1450 | 400 | 12.6 | 1610 | 1570 | 4624 | 5064 |  | 4592 | 5029
|  | 1570 | 1550 | 500 | 14 | 1625 | 1580 | 4894 | 5342 |  | 4835 | 5284
|  | 1680 | 1650 | 600 | 15.4 | 1640 | 1585 | 5214 | 5711 |  | 5077 | 5537
|  | 1900 | 1890 | 800 | 18.2 | 1670 | 1595 | 5744 | 6195 |  | 5677 | 6129
2600 | 43.4 | 2120 | 2210 | 1000 | 21 | 1700 | 1605 | 6316 | 6788 |  | 6478 | 6951
|  | 2340 | 2310 | 1200 | 23.8 | 1730 | 1620 | 6906 | 7399 |  | 6728 | 7222
|  | 2560 | 2490 | 1400 | 26.6 | 1760 | 1640 | 7585 | 8128 |  | 7181 | 7676
|  | 2780 | 2720 | 1600 | 29.4 | 1790 | 1650 | 8141 | 8668 |  | 7790 | 8317
|  | 3000 | 2950 | 1800 | 32.2 | 1820 | 1660 | 8779 | 9326 |  | 8381 | 8929
|  | 3220 | 3020 | 2000 | 35 | 1850 | 1670 | 9505 | 10128 |  | 8592 | 9164
|  | 3440 | 3180 | 2200 | 37.8 | 1880 | 1675 | 10212 | 10803 |  | 9160 | 9753
|  | 3660 | 3350 | 2400 | 40.6 | 1910 | 1680 | 10988 | 11629 |  | 9687 | 10329
|  | 3880 | 3450 | 2600 | 43.4 | 1940 | 1725 | 11860 | 12512 |  | 10211 | 10863
注：A系列尺寸用于出口订单，B系列尺寸用于国内订单，尺寸都符合ISO2531标准，壁厚按K14。