## 1
DN/mm | e1/mm | Dn/mm | e2/mm | L/mm | 整体重量(kg）
[5 empty] | PN10 | PN16 | PN25
100 | 7.2 | 80 | 7 | 200 | 9.3 | 9.3 | 9.8
150 | 7.8 | 80 | 7 | 300 | 16.4 | 16.4 | 16
|  | 100 | 7.2 | 280 | 16 | 16 | 17.5
|  | 80 | 7 | 600 | 25.1 | 25.1 | 26.9
200 | 8.4 | 100 | 7.2 | 600 | 26.7 | 26.7 | 29.1
|  | 150 | 7.8 | 300 | 22 | 21.5 | 25
|  | 100 | 7.2 | 600 | 33 | 32.6 | 36.8
250 | 9 | 150 | 7.8 | 600 | 38.1 | 37.7 | 42.3
|  | 200 | 8.4 | 300 | 30 | 29.5 | 35.5
|  | 80 | 7 | 700 | 42 | 41.7 | 46.9
|  | 100 | 7.2 | 700 | 44 | 43.6 | 49.4
300 | 9.6 | 150 | 7.8 | 650 | 47.4 | 47.1 | 53.2
|  | 200 | 8.4 | 600 | 50.7 | 50.5 | 57.5
|  | 250 | 9 | 300 | 40.5 | 39.5 | 49
|  | 80 | 7 | 750 | 50.3 | 53.1 | 61
|  | 100 | 7.2 | 750 | 52.5 | 55.2 | 63.7
350 | 10.2 | 150 | 7.8 | 700 | 56 | 58.8 | 67.7
|  | 200 | 8.4 | 650 | 59.4 | 62.3 | 72
|  | 250 | 9 | 600 | 63.4 | 65.8 | 77.4
|  | 300 | 9.6 | 300 | 49.5 | 52 | 66
|  | 80 | 7 | 800 | 60.6 | 67.1 | 61.9
|  | 100 | 7.2 | 800 | 62.9 | 69.4 | 79.1
|  | 150 | 7.8 | 750 | 66.6 | 73.1 | 83.2
400 | 10.8 | 200 | 8.1 | 700 | 69.5 | 76 | 87
|  | 250 | 9 | 650 | 74.2 | 80.4 | 93.2
|  | 300 | 9.6 | 600 | 78.1 | 84.3 | 98.7
|  | 350 | 10.2 | 300 | 58 | 67 | 86

## 2
DN/mm | e1/mm | Dn/mm | e2/mm | L/mm | 整体重量(kg）
[5 empty] | PN10 | PN16 | PN25
|  | 80 | 7 | 900 | 74.1 | 83.4 | 93.8
|  | 100 | 7.2 | 900 | 76.7 | 86 | 96.9
|  | 150 | 7.8 | 800 | 77.4 | 86.7 | 98
450 | 11.4 | 200 | 8.4 | 750 | 81 | 90.4 | 102.6
|  | 250 | 9 | 700 | 85.2 | 94.2 | 108.2
|  | 300 | 9.6 | 650 | 89.3 | 98.3 | 113.9
|  | 350 | 10.2 | 600 | 91.1 | 103.2 | 121.5
|  | 400 | 10.8 | 300 | 72.4 | 86.6 | 113
|  | 80 | 7 | 950 | 88.8 | 103.2 | 113.6
|  | 100 | 7.2 | 950 | 91.6 | 105.9 | 116.9
|  | 150 | 7.8 | 900 | 95.8 | 110.2 | 121.6
|  | 200 | 8.4 | 800 | 95.7 | 110.1 | 122.3
500 | 12 | 250 | 9 | 750 | 100 | 114.1 | 128.1
|  | 300 | 9.6 | 700 | 104.2 | 118.3 | 133.9
|  | 350 | 10.2 | 650 | 106.1 | 123.3 | 141.6
|  | 400 | 10.8 | 600 | 110 | 130 | 153
|  | 450 | 11.4 | 300 | 76.9 | 100.6 | 121.4
|  | 80 | 7 | 1050 | 122.4 | 147.4 | 159.8
|  | 100 | 7.2 | 1050 | 125.6 | 150.6 | 163.5
|  | 150 | 7.8 | 1000 | 130.1 | 155.1 | 168.5
|  | 250 | 9 | 900 | 139.5 | 164.1 | 180.2
600 | 13.2 | 300 | 9.6 | 800 | 138.3 | 163 | 180.6
|  | 350 | 10.2 | 750 | 140.4 | 168.2 | 188.5
|  | 400 | 10.8 | 700 | 142.9 | 174.4 | 196
|  | 450 | 11.4 | 650 | 143.8 | 178.1 | 200.9
|  | 500 | 12 | 600 | 149 | 190 | 216
|  | 200 | 8.4 | 1100 | 181.1 | 195.3 | 229.6
|  | 250 | 9 | 1050 | 186.8 | 200.6 | 236.7
|  | 300 | 9.6 | 1000 | 192.4 | 206.2 | 243.9
700 | 14.4 | 350 | 10.2 | 900 | 188.3 | 205.2 | 245.6
|  | 400 | 10.8 | 800 | 183.5 | 204.1 | 245.8
|  | 450 | 11.4 | 750 | 184.7 | 208.1 | 251
|  | 500 | 12 | 700 | 187.7 | 216.2 | 259.1
|  | 600 | 13.2 | 600 | 195 | 236 | 288
|  | 400 | 10.8 | 1030 | 260.8 | 285 | 340.2
|  | 450 | 11.4 | 900 | 247.8 | 274.8 | 331.2
800 | 15.6 | 500 | 12 | 800 | 241.2 | 273.3 | 329.7
|  | 600 | 13.2 | 700 | 245.7 | 288.4 | 346.8
|  | 700 | 14.4 | 600 | 250 | 285 | 374

## 3
DN/mm | e1/mm | Dn/mm | e2/mm | L/mm | 整体重量(kg）
[5 empty] | PN10 | PN16 | PN25
|  | 400 | 10.8 | 1100 | 311.5 | 339.6 | 404.8
|  | 450 | 11.4 | 1050 | 314.1 | 345 | 411.4
900 | 16.8 | 500 | 12 | 1000 | 318.8 | 354.8 | 421.2
|  | 600 | 13.2 | 800 | 300.2 | 346.8 | 415.2
|  | 700 | 14.4 | 700 | 301.9 | 337.6 | 426.1
|  | 800 | 15.6 | 600 | 308 | 352 | 468
|  | 600 | 13.2 | 1000 | 398.6 | 461.3 | 546.3
1000 | 18 | 700 | 14.4 | 800 | 371.6 | 423.4 | 528.5
|  | 800 | 15.6 | 700 | 376.2 | 431.6 | 550.2
|  | 900 | 16.8 | 600 | 373 | 438 | 585
|  | 600 | 13.2 | 1100 | 479.1 | 542.5 | 638.9
|  | 700 | 14.4 | 1000 | 483.9 | 536.4 | 652.9
1100 | 19.2 | 800 | 15.6 | 800 | 454.4 | 510.5 | 640.5
|  | 900 | 16.8 | 700 | 448.1 | 508.1 | 648.1
|  | 1000 | 18 | 600 | 444.4 | 520.5 | 677.1
|  | 600 | 13.2 | 1150 | 555.2 | 638.5 | 741.6
|  | 700 | 14.4 | 1100 | 578 | 650.4 | 773.6
1200 | 20.4 | 800 | 15.6 | 1000 | 587.2 | 663.2 | 799.9
|  | 900 | 16.8 | 800 | 539.9 | 619.8 | 766.5
|  | 1000 | 18 | 700 | 536.7 | 632.7 | 796
|  | 1100 | 19.2 | 600 | 527.6 | 624.3 | 799
|  | 700 | 14.4 | 850 | 554.7 | 629.6 | 801.8
|  | 800 | 15.6 | 950 | 665.7 | 744.2 | 929.9
1400 | 22.8 | 900 | 16.8 | 1100 | 786.5 | 868.9 | 1065
|  | 1000 | 18 | 1000 | 788 | 886.5 | 1099
|  | 1100 | 19.2 | 800 | 723.6 | 822.8 | 1047
|  | 1200 | 20.4 | 850 | 814 | 947 | 1064
1500 | 24 | 1400 | 22.8 | 600 | 786 | 922.8 | 1213
|  | 1000 | 18 | 1650 | 1354 | 1484 | 1717
1600 | 25.2 | 1100 | 19.2 | 1465 | 1310 | 1441 | 1689
|  | 1200 | 20.4 | 1000 | 1055 | 1205 | 1456
|  | 1400 | 22.8 | 910 | 1103 | 1273 | 1551
|  | 1000 | 18 | 1760 | 1620 | 1770 | 2060
|  | 1200 | 20.4 | 1710 | 1747 | 1899 | 2199
1800 | 27.6 | 1400 | 22.8 | 1340 | 1588 | 1760 | 2067
|  | 1500 | 24 | 1550 | 1886 | 2060 | 2416
|  | 1600 | 25.2 | 970 | 1436 | 1664 | 2135

## 4
DN/mm | e1/mm | Dn/mm | e2/mm | L/mm | 整体重量(kg）
[5 empty] | PN10 | PN16 | PN25
|  | 1000 | 18 | 2160 | 2177 | 2351 | 2746
|  | 1200 | 20.4 | 2140 | 2369 | 2545 | 2951
2000 | 30 | 1400 | 22^8 | 1770 | 2218 | 2414 | 2826
|  | 1500 | 24 | 1585 | 2137 | 2335 | 2796
|  | 1600 | 25^2 | 1400 | 2070 | 2299 | 2324
|  | 1800 | 21.6 | 1030 | 1800 | 2079 | 2715
|  | 1000 | 18 | 2160 | 2475 | 2670
|  | 1200 | 20.4 | 2140 | 2673 | 2869
2200 | 32.4 | 1400 | 22^8 | 1770 | 2488 | 2703
|  | 1600 | 25^2 | 1400 | 2301 | 2551
|  | 1800 | 21.6 | 1130 | 2124 | 2394
|  | 2000 | 30 | 1090 | 2250 | 2570
|  | 1000 | 18 | 2160 | 2760 | 3005
|  | 1200 | 20.4 | 2140 | 2964 | 3209
|  | 1400 | 22^8 | 1770 | 2741 | 3006
2400 | 34’8 | 1600 | 25^2 | 1400 | 2514 | 2813
|  | 1800 | 21.6 | 1360 | 2651 | 2971
|  | 2000 | 30 | 1260 | 2703 | 3047
|  | 2200 | 32.4 | 1150 | 2765 | 3134
|  | 1000 | 18 | 2160 | 3082 | 3337
|  | 1200 | 20.4 | 2140 | 3291 | 3547
|  | 1400 | 22^8 | 1770 | 3028 | 3303
2600 | 37’2 | 1600 | 25^2 | 1550 | 2985 | 3294
|  | 1800 | 21.6 | 1460 | 3058 | 3388
|  | 2000 | 30 | 1360 | 3114 | 3468
|  | 2200 | 32.4 | 1260 | 3175 | 3550
|  | 2400 | 34’8 | 1210 | 3311 | 3748