## PN10法兰盲板尺寸
DN/mm | D/mm | a/mm | b/mm | c/mm | H/mm | R/mm | 重量（kg）
40 | 150 | 19 | 16 | 3 |  |  | 2
50 | 165 | 19 | 16 | 3 |  |  | 2.4
60 | 175 | 19 | 16 | 3 |  |  | 2.7
65 | 185 | 19 | 16 | 3 |  |  | 3.1
80 | 200 | 19 | 16 | 3 |  |  | 3.5
100 | 220 | 19 | 16 | 3 |  |  | 4.3
125 | 250 | 19 | 16 | 3 |  |  | 5.6
150 | 285 | 19 | 16 | 3 |  |  | 7.2
200 | 340 | 20 | 17 | 3 |  |  | 11
250 | 400 | 22 | 19 | 3 |  |  | 16.9
300 | 455 | 24.5 | 20.5 | 4 |  |  | 24
350 | 505 | 24.5 | 20.5 | 4 | 69 | 325 | 30.7
400 | 565 | 24.5 | 20.5 | 4 | 76 | 375 | 38.1
450 | 615 | 25.5 | 21.5 | 4 | 84 | 425 | 47.1
500 | 670 | 26.5 | 22.5 | 4 | 92 | 475 | 58.7
600 | 780 | 30 | 25 | 5 | 108 | 575 | 88.9
700 | 895 | 32.5 | 27.5 | 5 | 124 | 675 | 128.7
800 | 1015 | 35 | 30 | 5 | 140 | 775 | 180.1
900 | 1115 | 37.5 | 32.5 | 5 | 160 | 875 | 235.1
1000 | 1230 | 40 | 35 | 5 | 170 | 975 | 307.8
1100 | 1340 | 42.5 | 37.5 | 5 | 185 | 1075 | 391.1
1200 | 1455 | 45 | 40 | 5 | 200 | 1175 | 575
1400 | 1675 | 46 | 41 | 5 | 230 | 1375 | 739
1500 | 1786 | 47.5 | 42.5 | 5 | 245 | 1475 | 990
1600 | 1915 | 49 | 44 | 5 | 260 | 1575 | 1239
1800 | 2115 | 52 | 47 | 5 | 290 | 1775 | 1717
2000 | 2325 | 55 | 50 | 5 | 320 | 1975 | 2253
2200 | 2550 | 59 | 53 | 5 | 350 | 2175 | 2372
注1：符合ISO2531标准。
注2：当盲板法兰公称直径≥DN300时，盲板中心成盘形。

## PN16法兰盲板的尺寸和重量
DN/mm | D/mm | a/mm | b/mm | c/mm | H/mm | R/mm | 重量（kg）
40 | 150 | 19 | 16 | 3 |  |  | 2
50 | 165 | 19 | 16 | 3 |  |  | 2.4
60 | 175 | 19 | 16 | 3 |  |  | 2.7
65 | 185 | 19 | 16 | 3 |  |  | 3.1
80 | 200 | 19 | 16 | 3 |  |  | 3.5
100 | 220 | 19 | 16 | 3 |  |  | 4.3
125 | 250 | 19 | 16 | 3 |  |  | 5.6
150 | 285 | 19 | 16 | 3 |  |  | 7.2
200 | 340 | 20 | 17 | 3 |  |  | 10.8
250 | 400 | 22 | 19 | 3 |  |  | 16.6
300 | 455 | 24.5 | 20.5 | 4 |  |  | 23.5
350 | 520 | 26.5 | 22.5 | 4 | 71 | 325 | 35
400 | 580 | 28 | 24 | 4 | 80 | 375 | 48.2
450 | 640 | 30 | 26 | 4 | 88 | 425 | 60.9
500 | 715 | 31.5 | 27.5 | 4 | 97 | 475 | 80.3
600 | 840 | 36 | 31 | 5 | 114 | 575 | 126.2
700 | 910 | 39.5 | 34.5 | 5 | 131 | 675 | 163.6
800 | 1025 | 43 | 38 | 5 | 148 | 775 | 228.7
900 | 1125 | 46.5 | 41.5 | 5 | 169 | 875 | 300.7
1000 | 1255 | 50 | 45 | 5 | 180 | 975 | 405.6
1100 | 1355 | 53.5 | 48.5 | 5 | 196 | 1075 | 509.9
1200 | 1485 | 57 | 52 | 5 | 212 | 1175 | 662
1400 | 1685 | 60 | 55 | 5 | 246 | 1375 | 994
1500 | 1820 | 62.5 | 57.5 | 5 | 252 | 1475 | 1201
1600 | 1930 | 65 | 60 | 5 | 276 | 1575 | 1409
1800 | 2130 | 70 | 65 | 5 | 308 | 1775 | 1858
2000 | 2345 | 75 | 70 | 5 | 340 | 1975 | 2407
2200 | 2555 | 81 | 75 | 6 | 372 | 2175 | 3097
注：符合ISO2531标准。

## PN25法兰的尺寸和重量
DN/mm | D/mm | a/mm | b/mm | c/mm | H/mm | R/mm | 重量（kg）
40 | 150 | 19 | 16 | 3 |  |  | 2
50 | 165 | 19 | 16 | 3 |  |  | 2.4
60 | 175 | 19 | 16 | 3 |  |  | 2.7
65 | 185 | 19 | 16 | 3 |  |  | 3.1
80 | 200 | 19 | 16 | 3 |  |  | 3.5
100 | 235 | 19 | 16 | 3 |  |  | 4.8
125 | 270 | 19 | 16 | 3 |  |  | 6.2
150 | 300 | 20 | 17 | 3 |  |  | 8.3
200 | 360 | 22 | 19 | 3 |  |  | 13.2
250 | 425 | 24.5 | 21.5 | 3 |  |  | 20.9
300 | 485 | 27.5 | 23.5 | 4 |  |  | 29.9
350 | 555 | 30 | 26 | 4 | 75 | 325 | 45.1
400 | 620 | 32 | 28 | 4 | 84 | 375 | 60.5
450 | 670 | 34.5 | 30.5 | 4 | 93 | 425 | 76.3
500 | 730 | 36.5 | 32.5 | 4 | 102 | 475 | 97.4
600 | 845 | 42 | 37 | 5 | 120 | 575 | 150.4
700 | 960 | 46.5 | 41.5 | 5 | 137 | 675 | 215.9
800 | 1085 | 51 | 46 | 5 | 156 | 775 | 300.8
900 | 1185 | 55.5 | 50.5 | 5 | 178 | 875 | 398.5
1000 | 1320 | 60 | 55 | 5 | 190 | 975 | 535.8
1200 | 1530 | 69 | 64 | 5 | 224 | 1075 | 702
1400 | 1755 | 74 | 69 | 5 | 258 | 1175 | 1085
1600 | 1975 | 81 | 76 | 5 | 292 | 1375 | 1674
1800 | 2195 | 88 | 83 | 5 | 226 | 1475 | 2245
2000 | 2425 | 95 | 90 | 5 | 386 | 1575 | 2985
注：符合ISO2531标准。