## 全盘四通
主管 |  |  |  | 支管 |  |  |  | 整体重量(kg）
DN/mm | e/mm | L/mm |  | dn/mm | e1/mm | h/mm |  | 系列A |  |  | 系列B
|  | 系列A | 系列B |  |  | 系列A | 系列B | PN10 | PN16 | PN25 | PN10 | PN16 | PN25
80 | 8.1 | 165 | 165 | 80 | 8.1 | 165 | 165 | 20.1 | 20.1 | 20.1 | 20.1 | 20.1 | 20.1
100 | 8.4 | 180 | 165 | 80 | 8.1 | 175 | 170 | 23 | 23 | 24.2 | 22 | 22 | 23
|  | 180 | 180 | 100 | 8.4 | 180 | 180 | 25 | 25 | 27.2 | 25 | 25 | 27.2
125 | 8.7 | 200 | 175 | 80 | 8.1 | 190 | 185 | 27.1 | 27.1 | 28.3 | 25.6 | 25.6 | 26.8
|  | 200 | 185 | 100 | 8.4 | 195 | 195 | 29.1 | 29 | 31.3 | 28.3 | 28.2 | 30.5
|  | 200 | 200 | 125 | 8.7 | 200 | 200 | 32 | 32 | 34.4 | 32 | 32 | 34.4
150 | 9.1 | 220 | 180 | 80 | 8.1 | 205 | 200 | 33.1 | 33.1 | 36.1 | 30 | 30 | 32
|  | 220 | 190 | 100 | 8.4 | 210 | 205 | 35.1 | 35.1 | 38.1 | 32.5 | 32.5 | 35.4
|  | 220 | 205 | 125 | 8.7 | 215 | 215 | 37.5 | 37.5 | 40.6 | 36.5 | 36.5 | 39.6
|  | 220 | 220 | 150 | 9.1 | 220 | 220 | 41.1 | 41.1 | 46.1 | 41.1 | 41.1 | 46.1
200 | 9.8 | 260 | 190 | 80 | 8.1 | 235 | 225 | 46.5 | 46 | 50.7 | 39.2 | 39.3 | 42.9
|  | 260 | 200 | 100 | 8.4 | 240 | 230 | 48.5 | 47.9 | 53.7 | 41.9 | 42 | 46.6
|  | 260 | 220 | 125 | 8.7 | 240 | 240 | 50.4 | 50.4 | 55.2 | 46.7 | 46.8 | 51.6
|  | 260 | 230 | 150 | 9.1 | 250 | 245 | 54.5 | 54.1 | 60.7 | 51 | 51.1 | 56.5
|  | 260 | 260 | 200 | 9.8 | 260 | 260 | 61.7 | 61.9 | 70.7 | 61.7 | 61.9 | 70.7
250 | 10.5 | 350 | 200 | 80 | 8.1 | 265 | 265 | 70.4 | 69.7 | 77 | 52.1 | 51.3 | 58.7
|  | 350 | 210 | 100 | 8.4 | 275 | 270 | 73 | 72 | 81 | 55.2 | 54.4 | 62.8
|  | 350 | 230 | 125 | 8.7 | 290 | 275 | 75.8 | 75.1 | 83.6 | 60.3 | 59.6 | 68.1
|  | 350 | 240 | 150 | 9.1 | 300 | 280 | 79.7 | 79 | 88.2 | 64.9 | 64.2 | 73.4
|  | 350 | 270 | 200 | 9.8 | 325 | 290 | 88.9 | 88.3 | 99.2 | 75.9 | 75.2 | 86.2
|  | 350 | 300 | 250 | 10.5 | 350 | 300 | 102.4 | 101 | 117 | 90.2 | 88.7 | 103.4
300 | 11.2 | 400 | 210 | 80 | 8.1 | 290 | 295 | 95.9 | 95.3 | 105.7 | 66.4 | 65.8 | 76.2
|  | 400 | 225 | 100 | 8.4 | 300 | 300 | 98 | 97.3 | 108.8 | 70.6 | 70 | 81.4
|  | 400 | 240 | 125 | 8.7 | 310 | 300 | 100.9 | 100.3 | 111.9 | 75.4 | 74.8 | 86.4
|  | 400 | 250 | 150 | 9.1 | 325 | 310 | 104.9 | 104.3 | 116.6 | 80.5 | 79.9 | 92.2
主管 |  |  |  | 支管 |  |  |  | 整体重量(kg）
DN/mm | e/mm | L/mm |  | dn/mm | e1/mm | h/mm |  | 系列A |  |  | 系列B
|  | 系列A | 系列B |  |  | 系列A | 系列B | PN10 | PN16 | PN25 | PN10 | PN16 | PN25
|  | 400 | 280 | 200 | 9.8 | 350 | 320 | 113.8 | 113.3 | 127.3 | 92.3 | 91.8 | 105.8
300 | 11.2 | 400 | 310 | 250 | 10.5 | 375 | 330 | 126.7 | 125.4 | 143.1 | 107.1 | 105.8 | 123.5
|  | 400 | 340 | 300 | 11.2 | 400 | 340 | 142.8 | 141.6 | 162.4 | 124.1 | 122.9 | 143.7
|  | 425 | 220 | 80 | 8.1 | 325 | 325 | 118.3 | 123.9 | 139.7 | 78.7 | 84.3 | 100.1
|  | 425 | 235 | 100 | 8.4 | 325 | 330 | 120 | 125.5 | 142.4 | 83.5 | 89 | 105.9
|  | 425 | 240 | 125 | 8.7 | 325 | 330 | 122.3 | 127.9 | 144.9 | 86.9 | 92.5 | 109.5
350 | 11.9 | 425 | 265 | 150 | 9.1 | 325 | 340 | 125.1 | 130.7 | 148.4 | 95.2 | 100.8 | 118.5
|  | 425 | 290 | 200 | 9.8 | 325 | 350 | 130.7 | 136.4 | 155.8 | 107 | 112.6 | 132
|  | 425 | 320 | 250 | 10.5 | 325 | 360 | 138.6 | 143.4 | 166.6 | 122.6 | 127.5 | 150.6
|  | 425 | 340 | 300 | 11.2 | 425 | 365 | 163.2 | 168.2 | 194.4 | 137.4 | 142.4 | 168.6
|  | 425 | 380 | 350 | 11.9 | 425 | 380 | 173.4 | 184.6 | 216.2 | 156.1 | 167.3 | 198.9
|  | 450 | 235 | 80 | 8.1 | 350 | 355 | 145.4 | 158.4 | 176.8 | 95.6 | 108.6 | 127
|  | 450 | 245 | 100 | 8.4 | 350 | 360 | 147 | 160 | 179.4 | 99.8 | 112.7 | 132.2
|  | 450 | 250 | 125 | 8.7 | 350 | 345 | 149.3 | 162.3 | 181.9 | 102.5 | 115.5 | 135.1
|  | 450 | 275 | 150 | 9.1 | 350 | 370 | 152 | 165 | 185.3 | 112.6 | 125.6 | 145.9
400 | 12.6 | 450 | 305 | 200 | 9.8 | 350 | 380 | 157.4 | 170.4 | 192.4 | 126.4 | 139.5 | 161.5
|  | 450 | 330 | 250 | 10.5 | 350 | 390 | 164.9 | 177.2 | 202.9 | 141.9 | 154.2 | 179.9
|  | 450 | 360 | 300 | 11.2 | 450 | 400 | 188.9 | 201.3 | 230.1 | 160.2 | 172.6 | 201.4
|  | 450 | 380 | 350 | 11.9 | 450 | 410 | 198.3 | 216.9 | 251.1 | 174.4 | 193 | 227.2
|  | 450 | 420 | 400 | 12.6 | 450 | 420 | 211.1 | 237.1 | 273.9 | 197.2 | 223.2 | 260
|  | 475 | 235 | 80 | 8.1 | 375 | 370 | 174.1 | 192.7 | 213.5 | 108 | 126.6 | 147.4
|  | 475 | 260 | 100 | 8.4 | 375 | 375 | 175.7 | 194.3 | 216.1 | 116.6 | 135.2 | 157
|  | 475 | 265 | 125 | 8.7 | 375 | 375 | 177.9 | 196.5 | 218.5 | 120.2 | 138.8 | 160.8
|  | 475 | 285 | 150 | 9.1 | 375 | 400 | 180.6 | 199.2 | 221.9 | 130 | 148.6 | 171.2
450 | 13.3 | 475 | 315 | 200 | 9.8 | 375 | 410 | 185.7 | 204.4 | 228.8 | 144.9 | 163.6 | 188
|  | 475 | 345 | 250 | 10.5 | 375 | 420 | 192.9 | 210.8 | 238.9 | 162.7 | 180.6 | 208.7
|  | 475 | 370 | 300 | 11.2 | 475 | 430 | 216.5 | 234.5 | 265.7 | 180.6 | 198.6 | 229.8
|  | 475 | 395 | 350 | 11.9 | 475 | 440 | 225.3 | 249.5 | 286.1 | 196.5 | 220.7 | 257.3
|  | 475 | 430 | 400 | 12.6 | 475 | 450 | 237.1 | 268.7 | 307.9 | 218.9 | 250.5 | 289.7
|  | 475 | 460 | 450 | 13.3 | 475 | 460 | 248.7 | 285.9 | 327.5 | 240.4 | 277.6 | 319.2
|  | 500 | 260 | 80 | 8.1 | 400 | 400 | 211.8 | 240.6 | 261.4 | 134.8 | 163.6 | 184.4
|  | 500 | 270 | 100 | 8.4 | 400 | 400 | 213.4 | 242.2 | 264 | 139.5 | 168.3 | 190.1
|  | 500 | 280 | 125 | 8.7 | 400 | 405 | 215.5 | 244.3 | 266.3 | 145.1 | 173.9 | 195.9
|  | 500 | 300 | 150 | 9.1 | 400 | 410 | 218.1 | 246.9 | 269.6 | 154.5 | 183.3 | 206
500 | 14 | 500 | 325 | 200 | 9.8 | 400 | 415 | 223 | 251.9 | 276.3 | 168.2 | 197.1 | 221.5
|  | 500 | 340 | 250 | 10.5 | 400 | 430 | 229.9 | 258 | 286.1 | 182.2 | 210.3 | 238.4
|  | 500 | 370 | 300 | 11.2 | 500 | 450 | 253.1 | 281.3 | 312.5 | 203.5 | 231.7 | 262.9
|  | 500 | 405 | 350 | 11.9 | 500 | 465 | 261.3 | 295.7 | 332.3 | 224 | 258.4 | 295
|  | 500 | 440 | 400 | 12.6 | 500 | 480 | 272.3 | 314.1 | 353.3 | 248.4 | 290.2 | 329.4
主管 |  |  |  | 支管 |  |  |  | 整体重量(kg）
DN/mm | e/mm | L/mm |  | dn/mm | e1/mm | h/mm |  | 系列A |  |  | 系列B
|  | 系列A | 系列B |  |  | 系列A | 系列B | PN10 | PN16 | PN25 | PN10 | PN16 | PN25
500 | 14 | 500 | 470 | 450 | 13.3 | 500 | 490 | 282.8 | 330.2 | 371.8 | 270.4 | 317.8 | 359.4
|  | 500 | 500 | 500 | 14 | 500 | 500 | 300.1 | 357.7 | 399.3 | 300.1 | 357.7 | 399.3
|  | 550 | 260 | 80 | 8.1 | 450 | 450 | 300.3 | 350.3 | 375.1 | 177.8 | 227.8 | 252.6
|  | 550 | 275 | 100 | 8.4 | 450 | 450 | 301.8 | 351.8 | 377.6 | 185.6 | 235.5 | 261.4
|  | 550 | 290 | 125 | 8.7 | 450 | 450 | 303.8 | 353.8 | 379.8 | 193.9 | 243.9 | 269.9
|  | 550 | 325 | 150 | 9.1 | 450 | 455 | 306.2 | 356.2 | 382.9 | 211.5 | 261.5 | 288.1
|  | 550 | 350 | 200 | 9.8 | 450 | 460 | 310.8 | 360.8 | 389.2 | 227.1 | 277.2 | 305.6
600 | 15.4 | 550 | 370 | 250 | 10.5 | 450 | 480 | 317.1 | 366.4 | 398.5 | 244.7 | 294 | 326.1
|  | 550 | 405 | 300 | 11.2 | 550 | 500 | 339.6 | 389 | 424.2 | 270.5 | 319.9 | 355.1
|  | 550 | 440 | 350 | 11.9 | 550 | 520 | 346.8 | 402.4 | 443 | 294.5 | 350.1 | 390.7
|  | 550 | 465 | 400 | 12.6 | 550 | 530 | 356.7 | 419.7 | 462.9 | 316.1 | 379.1 | 422.3
|  | 550 | 485 | 450 | 13.3 | 550 | 540 | 365.5 | 434.1 | 479.7 | 335.3 | 403.9 | 449.5
|  | 550 | 500 | 500 | 14 | 550 | 545 | 380.5 | 459.3 | 504.9 | 357.8 | 436.6 | 482.2
|  | 550 | 550 | 600 | 15.4 | 550 | 550 | 416.6 | 521 | 579 | 416.6 | 521 | 579
注：A系列尺寸用于出口订单，B系列尺寸用于国内订单，尺寸都符合ISO2531标准，壁厚按K14。