## PN10法兰盘尺寸
DN mm | S mm | R mm | 螺栓 |  |  | 重量kg
|  |  | d mm | 规格mm | n 个
80 | 15 | 6 | 19 | 116 | 8 | 2.9
100 | 15 | 6 | 19 | 116 | 8 | 3.3
150 | 15 | 8 | 23 | 120 | 8 | 4.9
200 | 16 | 8 | 23 | 120 | 8 | 6.9
250 | 17.5 | 10 | 23 | 120 | 12 | 9.8
300 | 19.5 | 10 | 23 | 120 | 12 | 12.8
350 | 19.5 | 10 | 23 | 120 | 16 | 14.5
400 | 19.5 | 10 | 28 | 124 | 16 | 16.3
450 | 20.5 | 12 | 28 | 124 | 20 | 18.1
500 | 21 | 12 | 28 | 124 | 20 | 21.8
600 | 24 | 12 | 31 | 127 | 20 | 30.8
700 | 23 | 16 | 31 | 127 | 24 | 42
800 | 24.5 | 16 | 34 | 130 | 24 | 57
900 | 26.5 | 16 | 34 | 130 | 28 | 65
1000 | 28 | 16 | 37 | 133 | 28 | 88
1100 | 30 | 20 | 37 | 133 | 32 | 105
1200 | 31.5 | 20 | 40 | 136 | 32 | 134
1400 | 32 | 20 | 43 | 139 | 36 | 148
1600 | 34.5 | 20 | 49 | 145 | 40 | 206

## PN16法兰盘尺寸
DN mm | S mm | R mm | 螺栓 |  |  | 重量kg
|  |  | d mm | 规格mm | n 个
80 | 15 | 6 | 19 | 116 | 8 | 2.9
100 | 15 | 6 | 19 | 116 | 8 | 3.3
150 | 15 | 8 | 23 | 120 | 8 | 4.9
200 | 16 | 8 | 23 | 120 | 12 | 6.6
250 | 17.5 | 10 | 28 | 124 | 12 | 9.2
300 | 19.5 | 10 | 28 | 124 | 12 | 12.4
350 | 21 | 10 | 28 | 124 | 16 | 17.2
400 | 22.5 | 10 | 31 | 127 | 16 | 21.9
450 | 24 | 12 | 31 | 127 | 20 | 26.7
500 | 25 | 12 | 34 | 130 | 20 | 37
600 | 29 | 12 | 37 | 133 | 20 | 57.3
700 | 27.5 | 16 | 37 | 133 | 24 | 57
800 | 30 | 16 | 40 | 136 | 24 | 72
900 | 32.5 | 16 | 40 | 136 | 28 | 90
1000 | 35 | 16 | 43 | 139 | 28 | 122
1100 | 37.5 | 20 | 43 | 139 | 32 | 141
1200 | 40 | 20 | 49 | 145 | 32 | 189
1400 | 42 | 20 | 49 | 145 | 36 | 216
1600 | 45.5 | 20 | 56 | 152 | 40 | 308

## PN25法兰盘尺寸
DN mm | S mm | R mm | 螺栓 |  |  | 重量kg
|  |  | d mm | 规格mm | n 个
80 | 15 | 6 | 19 | 116 | 8 | 2.9
100 | 15 | 6 | 23 | 120 | 8 | 3.3
150 | 16 | 8 | 28 | 124 | 8 | 5.9
200 | 17.5 | 8 | 28 | 124 | 12 | 8.7
250 | 19.5 | 10 | 31 | 127 | 12 | 13.1
300 | 22 | 10 | 31 | 127 | 16 | 18
350 | 24 | 10 | 34 | 130 | 16 | 25.5
400 | 25.5 | 10 | 37 | 133 | 16 | 33.2
450 | 27.5 | 12 | 37 | 133 | 20 | 42.2
500 | 29 | 12 | 37 | 133 | 20 | 48.7
600 | 33.5 | 12 | 40 | 136 | 20 | 71.5
700 | 32.5 | 16 | 43 | 139 | 24 | 89
800 | 35.5 | 16 | 49 | 145 | 24 | 122
900 | 39 | 16 | 49 | 145 | 28 | 146
1000 | 42 | 16 | 56 | 152 | 28 | 194
1100 | 45 | 20 | 56 | 152 | 32 | 224
1200 | 48.5 | 20 | 56 | 152 | 32 | 271
1400 | 52 | 20 | 62 | 156 | 36 | 368
1600 | 56.5 | 20 | 62 | 156 | 40 | 486

## PN40法兰盘尺寸
DN mm | S mm | R mm | 螺栓 |  |  | 重量kg
|  |  | d mm | 规格mm | n 个
80 | 15 | 6 | 19 | 116 | 8 | 2.9
100 | 15 | 6 | 23 | 120 | 8 | 3.8
150 | 18 | 8 | 28 | 124 | 8 | 8
200 | 21 | 8 | 31 | 127 | 12 | 14
250 | 24 | 10 | 34 | 130 | 12 | 23.2
300 | 27.5 | 10 | 34 | 130 | 16 | 33.5
350 | 31 | 10 | 37 | 133 | 16 | 46.7
400 | 35 | 10 | 40 | 136 | 16 | 66.9
450 | 35 | 12 | 40 | 136 | 20 | 65.5
500 | 36.5 | 12 | 43 | 139 | 20 | 82.3
600 | 40.5 | 12 | 49 | 145 | 20 | 124