## K型接口压兰公称尺寸
DN mm | D1 mm | D2 mm | D3 mm | D4 mm | A mm | L mm | R mm | b mm | n-b 个-mm | 重量kg
100 | 234 | 188 | 122 | 146 | 16 | 35 | 5 | 2 | 4-23 | 4.1
150 | 288 | 242 | 174 | 198 | 17 | 36 | 5 | 2 | 6-23 | 5.7
200 | 341 | 295 | 226 | 250 | 18 | 37 | 5 | 2 | 6-23 | 7.5
250 | 395 | 349 | 278 | 302 | 19 | 38 | 5 | 2 | 8-23 | 9.5
300 | 455 | 409 | 330 | 354 | 20 | 39 | 5 | 2 | 8-23 | 12.2
350 | 508 | 462 | 382 | 406 | 21 | 40 | 5 | 2 | 10-23 | 14.6
400 | 561 | 515 | 433 | 457 | 22 | 41 | 7 | 2 | 12-23 | 17.2
500 | 667 | 621 | 536 | 560 | 24 | 43 | 7 | 2 | 14-23 | 22.9
600 | 773 | 727 | 639 | 663 | 25 | 44 | 7 | 2 | 14-23 | 28.5
700 | 892 | 838 | 743 | 773 | 26 | 45 | 7 | 2.5 | 16-27 | 38.6
800 | 999 | 945 | 847 | 877 | 28 | 47 | 9 | 2.5 | 20-27 | 47.4
900 | 1123 | 1057 | 950 | 980 | 29 | 48 | 9 | 2.5 | 20-33 | 61.9
1000 | 1231 | 1165 | 1054 | 1083 | 30 | 49 | 9 | 2.5 | 20-33 | 63.8
1100 | 1338 | 1272 | 1158 | 1187 | 31 | 50 | 9 | 2.5 | 24-33 | 68.5
1200 | 1444 | 1378 | 1262 | 1290 | 32 | 51 | 9 | 2.5 | 28-33 | 82.5
1400 | 1657 | 1591 | 1469 | 1497 | 34 | 53 | 9 | 3 | 28-33 | 104
1500 | 1766 | 1700 | 1573 | 1605 | 35 | 54 | 9 | 3 | 30-33 | 119
1600 | 1874 | 1808 | 1676 | 1711 | 36 | 55 | 9 | 3 | 30-33 | 123
1800 | 2089 | 2023 | 1883 | 1918 | 38 | 57 | 11 | 3 | 34-33 | 162
2000 | 2305 | 2239 | 2090 | 2125 | 40 | 59 | 11 | 3 | 36-33 | 196
2200 | 2519 | 2453 | 2296 | 2331 | 43 | 62 | 11 | 3 | 40-33 | 238
2400 | 2734 | 2668 | 2503 | 2538 | 46 | 65 | 11 | 3 | 44-33 | 318
2600 | 2949 | 2883 | 2710 | 2745 | 49 | 68 | 11 | 3 | 48-33 | 378

## N2及S2型接口压兰尺寸
DN mm | D1 mm | D2 mm | D3 mm | D4 mm | A mm | L mm | R mm | b mm | d mm | n 个 | 重量kg
100 | 262 | 210 | 121 | 145 | 16 | 46 | 6 | 5 | 23 | 4 | 5.7
150 | 313 | 262 | 173 | 197 | [5 empty] | 6 | 7.3
200 | 366 | 312 | 225 | 249 | [6 empty] | 9
250 | 418 | 366 | 277 | 303 | 18 | 48 |  |  |  |  | 11.4
300 | 471 | 420 | 329 | 355 | [5 empty] | 8 | 13.2
350 | 524 | 474 | 381 | 407 | [6 empty] | 15.7
400 | 578 | 526 | 432 | 460 | [6 empty] | 19.7
500 | 686 | 632 | 536 | 564 | 20 | 50 |  |  | 24 | 12 | 24.5
600 | 794 | 740 | 639 | 667 | [6 empty] | 29.3
700 | 898 | 844 | 742 | 770 | [5 empty] | 16 | 34.5