## 给水管道工程安全文明施工费项目清单
给水管道工程安全文明施工费项目清单
序号 | 项目编码 | 名称 | 计量单位 | 项目名称 | 工作内容及包含范围 | 金额（元）
1 | 041109001601 | 环境保护 | 项 | 垃圾处理 | （1）施工垃圾、生活垃圾应分类存放，并由专人负责管理；
（2）各类工程的生活垃圾应按上海市垃圾分类相关要求分别装入各相应封闭式容器；办公(生活）区应保持清洁卫生，生活垃圾应做到日产日清；
（3）工地应做好建筑垃圾的分类工作，分别设置有害垃圾和建筑垃圾存放点，并由专人负责管理，及时清运。
2 | 041109001602 |  |  | 噪声控制 | （1）施工现场噪音应控制在有关规定允许范围内；
（2）拆除施工应选择低噪音、低震动的机具和设备；
（3）构筑物拆除工程，应设置不少于1个噪音、扬尘监控点；
（4）在噪音集中场所工作的人员应配备耳塞等防护用品；
（5）高考、中考期间（除抢修抢险外）距离居民住宅和考场小于100m 的施工工地，施工单位应合理安排施工工序，主动避免在此期间实施桩基、基坑开挖和连续浇捣混凝土施工并应遵守停止施工规定。
3 | 041109001603 |  |  | 扬尘控制 | （1）道路应防止扬尘，清扫路面时应先洒水后清扫；
（2）施工现场的裸露地面，应及时采取简易绿化、防尘网、防尘膜、喷雾保湿等措施。工地内留用的渣土、场地内的裸土，应采取覆盖防尘纱网、播撒草籽、简易绿化或新型固封工艺等措施；
（3）施工现场水泥土等搅拌场所应采取封闭、降尘措施；
（4）水泥和其他易飞扬细颗粒建筑材料应密闭存放或采取覆盖等措施；
（5）构筑物工程施工现场应按规定安装扬尘监测系统，施工现场宜在围墙上安装喷雾降尘装置。
4 | 041109001604 |  |  | 光污染控制 | （1）禁止施工夜间照明灯光，电焊弧光直射敏感建筑物。施工现场设置的强光照明灯应配有防眩光罩，照明光束应俯射施工作业面；
（2）进行电焊作业时，应采取有效的弧光遮蔽措施。施工现场照明宜使用太阳能供电、LED等节能灯具。照明灯灯架应使用定型化的金属材料制作，拆装方便，并确保安全、坚固；
（3）施工现场地面夜间照明灯光照射的水平面应下斜角度不应小于20°；各楼层施工作业面照明，其灯光照射的水平面下斜角度不应小于30°。
5 | 041109001605 |  |  | 其他污染控制 | （1）施工现场、办公区和生活区应设置良好的排水系统并列入临时设施的设计方案，排水系统应确保雨污水分流、疏通便利和排水畅通，确保场地无积水。施工现场围挡内侧、基坑四周、主要交通道路两侧、脚手架基础四周、塔吊基础四周均应设置排水槽并连通工地排水系统；
（2）施工单位应落实人员，对管槽、窨井、集水井和沉淀池内的存积物进行清理，重点区域每10d一次、一般区域每30d一次。施工单位的文明施工员应定时检查督促。严禁将泥浆或泥浆水直接排入城市管网和河道；
（3）供水材料应是合格产品，并应有避免二次污染的措施；
（4）施工现场应设置排水沟及沉淀池，并与工地排水系统和市政管网连接；
（5）施工污水应经三级沉淀后方可排放；
（6）在有毒有害气体可能泄漏的作业场所，应配置必要的防毒护具及测试仪器，以备急用，并应及时检查、维护、更换，保证其始终处在良好的待用状态。
6 | 041109001606 | 文明施工 |  | 边界设置 | （1）工程应根据工程地点、规模、施工周期和区域文化，设置与周边建筑艺术风格相协调的实体围挡；
（2）围挡应与周边环境、风貌相适应，保持整洁、美观；交叉路口宜设置5米可视化网格围挡；
（3）围挡应采用PVC板、金属板、预制构件等轻型硬质材料，应可周转、可拆卸、可重复使用，并满足硬度及耐燃性要求。构筑物工程一般区域围挡高度不应低于2.0m，重点区域围挡高度不应低于2.5m；管线工程一般区域围挡高度不应低于1.8m，重点区域围挡高度不应低于2.0m；
（4）管线工程，可使用定型化施工护栏，高度不应低于1.2m。使用定型化施工路栏的占路施工工地，其出入口应设置在施工路段的两端，并使用定型化施工路栏作为移动式出入门，严禁在道路通行的一侧设置出入口。
7 | 041109001607 |  |  | 出入门及两侧设置 | （1）构筑物工程应设置出入门，应全封闭施工。设置固定围挡、门禁和监控系统，工地应设置至少2处大门，工地主门应设置人车分离，宽度不小于5.0m，副门不小于2.0m；大门应采用金属材质；施工区域应做硬化处理；
（2）施工现场应有完善的施工交通组织，出入口设置门岗、减速带（或阻车墩）等交通安全设施，临时占用施工工地以外的道路或者场地的，施工单位应设置围挡予以封闭；增加“车行道”的应挂设限高标志；
（3）工地现场若设置旗杆时，应设置不少于3根并为奇数的防锈蚀性金属旗杆；居中的旗杆为中华人民共和国国旗专用旗杆,应高于其他旗杆0.5m；旗杆基础应设置坚固的旗台，并应设置旗杆防护设施；
（4）构筑物工程在施工现场出入口应设置固定或移动式车辆自动冲洗装置及配套的排水设施，并建立冲洗台账，由专人进行负责；
（5）出入口应规范设置工程概况牌、管理人员名单及监督电话牌、消防保卫（防火责任）牌、安全生产牌、文明施工牌和施工现场平面图等“五牌一图”。各图牌高度宜为1.2m、宽度宜为0.8m,下沿离地高度为0.8m；
（6）施工现场应设置施工铭牌。施工铭牌应设置在围档外。施工铭牌可分为固定式或移动式，具体应满足以下要求： 1）设置围挡的工地，在其出入门一侧的围挡外固定设置施工铭牌。铭牌横向距离门墩1m、外径高度1.2m、宽度1.8m，边宽宜为0.03m。铭牌底色应为白色，边框和文字颜色应使用深红色，字体横向书写； 2）设置路栏的工地，可设置移动式施工铭牌。铭牌外径高度0.8m、宽度1m，边宽宜为0.03m。铭牌底色应为白色，边框和文字颜色应使用深红色，文字横向书写，其支撑体系为直立式金属构架；
（7）施工铭牌应标明下列内容：工程名称、建设地址、建设单位、监理单位、总包单位、工程类型、建设面积规模、开/竣工日期、设计单位、受监单位及监督电话、项目经理姓名及手机、文明施工专管员姓名及手机等；
（8）设置路栏的工地，可设置移动式施工铭牌。铭牌外径高度0.8m、宽度1m，边宽宜为0.03m。铭牌底色应为白色，边框和文字颜色应使用深红色，文字横向书写，其支撑体系为直立式金属构架；
（9）施工现场应在围挡外侧醒目位置设置施工许可告示牌。施工许可告示牌设置可分为固定式和移动式，宜选用固定式。施工许可证告示牌内容：应包括施工许可告示、渣土告示、夜间施工告示、维权监督电话、文明施工承诺、扬尘控制措施、项目经理姓名及手机、接待电话、投诉电话等；
（10）施工现场或项目部应设企业标识。企业设置的广告牌或宣传牌应设计稳固、安装牢固，其材质及刚度应满足抗御8级风力的要求。严禁在结构顶部、围挡顶部及塔机机身和平衡臂、井架等易坠物的场所安装广告牌或宣传牌；
（11）场区道路、主要施工区域、办公区域、生活区域及加工区地面应硬化处理、平整畅通，不得堆放建筑材料等；
（12）门前责任区及工地内场应由专人负责清扫，清扫前应先实施机械喷洒或人工洒水，并保持排水沟排水畅通，避免道路积水。
8 | 041109001608 |  |  | 管线保护 | 施工过程中，距离原有地下管线半径不大于1m范围内，严禁采用机械开挖。施工机械需在地下管线上行走作业时，应敷设厚度不小于0.03m的钢板，钢板铺设宽度应大于管线铺设及开挖范围。
9 | 041109001609 |  |  | 施工区域设置 | （1）材料、构件、料具等应有序堆放，保证安全，堆放高度应小于1.5m,并悬挂有名称、品种、规格等内容的标牌；
（2）应建立危险品仓库，设立警示标志，专人看管；易燃、易爆和有毒有害物品应分类存放；
（3）移动操作平台宜采用符合刚度要求的定型化产品拼接，或采用登高车、屈臂车、剪刀车等设备。卸料平台、移动登高平台、钢筋加工棚宜采用定型化构件拼接而成，按专项施工方案搭设，结构安全可靠。
10 | 041109001610 |  |  | 现场消防设置 | （1）施工现场应当设有消防通道，宽度应大于3.5m；
（2）在建工程内设置办公场所的，应当与施工作业区之间采取有效的防火隔离，并设置安全疏散通道，配备应急照明等消防设施；
（3）实施焊接、切割作业应执行动火审批制度，专人监护，配备消防器材，并对动火作业区域进行动态巡查监督；
（4）施工现场应明确设置动火作业区、竹木材料堆放区、木工房及氧气瓶、乙炔气瓶库房等易燃易爆材料仓库，宿舍、食堂厨房、仓库等均应配备相应的、有效的消防器材；办公（生活）区每层、每100m2配备两个灭火器；生活区厨房、办公资料室每50m2应配备两个灭火器；
（5）脚手架施工通道底板必须实施三步（排）一隔离，隔离步（排）必须采用阻燃或金属材料制成的通道底板；
（6）施工变电所（配电室）的建筑物和构筑物的耐火等级应不低于3级，室内应配置砂箱和符合相关要求的灭火器。
11 | 041109001611 |  |  | 智能化设置 | （1）进场人员应进行实名制登记，证件、证书真实齐全；宜运用互联网加技术组织进行安全教育、作业考勤、工资发放等；宜设置门禁装置和人脸识别系统；
（2）施工单位和项目部应在施工现场实施信息化、智能化管理。
12 | 041109001612 | 临时设施 |  | 办公区设置 | （1）工地内设置办公（生活）区的，应用分割围挡与施工作业区明显分隔；分隔围挡可采用板材、栏栅、网板等坚固美观材料；围挡高度为1.8m；
（2）新搭建的现场办公区临时设施应使用箱式钢结构临时用房，并应符合现行《临时性建（构）筑物应用技术规程》DGJ08-114的要求。生活区临时设施宜使用符合规范要求的箱式钢结构临时用房；
（3）临时用房板壁采用金属夹心板材，其芯材的燃烧性能等级应为A级，其高度应符合相关规定。临时用房应满足牢固、美观、保温、防火等要求。临时用房搭设完工后，应按规定验收合格后投入使用；
（4）办公区和生活区应设置宣传栏，宣传横幅及图牌设置醒目；
（5) 项目部可配置文体活动设施。
13 | 041109001613 |  |  | 宿舍设施 | （1）室内宿舍净高度不应小于2.7m，重点区域内，人均居住面积不应小于5m2, 一般区域内，人均居住面积不应小于4m2，宿舍内应设置生活用品专柜；
（2）生活区应设置电热水器或饮用水保温桶；施工现场应设饮水棚室，并配置密封式保温桶，专人管理，保持日常清洁卫生。不得使用公共饮水杯；
（3）生活区内应提供为作业人员晾晒衣物的场地；
（4）生产、生活及食堂严格区分，严禁三合一现象；
（5）办公区和生活区应采取灭鼠、蚊、蝇、蟑螂等措施，并应定期投放和喷洒药物；
（6）应配备常用药品及急救用具。
14 | 041109001614 |  |  | 食堂生活设施 | （1）在生活区设置食堂的，应遵守食品卫生管理的有关规定。 食堂应设置独立备餐间，二次更衣室，并安装纱门、纱窗；食堂应设置蔬菜、水产、禽肉、餐用具清洗池，另设工具清洗池一只；
（2）食堂厨房制作台、灶台、备餐台面应采用不锈钢材质，厨房间和备餐间周边墙面应铺贴面砖，瓷砖高度不小于2.0m,地面应作防滑处理，并设置良好的排水系统；
（3）食堂应设置隔油池，并及时清理；
（4）食堂、盥洗室、淋浴间下水管线出口应设置过滤网，并应与市政污水管线连接，如无市政管道的，需采取相关措施，达标后排放；
（5）食堂应配备必要的排风设施和冷藏设施；
（6）食堂外应设置密闭式泔桶，并应及时清运。
15 | 041109001615 |  |  | 现场厕所设施 | （1）厕所应按标准房规定搭建, 满足通风和采光, 配置照明电器。厕所内应安装节能型水设备, 保证水量供应。厕所蹲位不应小于1m2/人, 蹲位之间应设置高度不小于1.2m 的隔墙或隔板。厕所内墙面应铺设面砖, 高度不小于1.5m( 箱式房除外), 便池、便漕饰面应采用面砖或金属板等材料, 饰面高度不小于1.5m；
（2）厕所大小应根据作业人员的数量设置，厕所应由专人负责冲洗和消毒，厕所废弃物应由当地环保部门收集及处理；
（3）淋浴间内应设置满足需要的淋浴喷头，应设置储衣柜或挂衣架；淋浴间应保证通风良好，排水畅通；
（4）应设置满足作业人员使用的盥洗池；
（5）浴室应每天有专人打扫，保持内外环境整洁。
16 | 041109001616 |  |  | 施工现场临时用电 | （1）施工现场配电系统必须采用三级配电系统、TN-S 接零保护系统和二级漏电保护系统；
（2）应按要求架设临时用电线路的电杆、横担、瓷夹、瓷瓶等，或电缆埋地地沟；
（3）对靠近施工现场的外电线路，须设置木质、塑料等绝缘体的防护设施；
（4）按三级配电要求，配备总配电箱、分配电箱、开关箱三类标准电箱；开关箱应符合一机、一箱、一闸、一漏；现场配电箱应配置防护棚；
（5）按二级保护要求，应选取符合容量要求和质量合格的漏电保护器；
（6）施工现场保护零线的重复接地应不少于三处，并应按规范操作；
（7）办公区临时用电、用水应独立设置计量仪表，宜与施工现场分开供应，分别计量。
17 | 041109001617 | 安全施工 |  | 临边洞口交叉高处作业防护 | （1）主要进出口应设置明显的施工警示标志和安全防护、文明施工规定、禁令；
（2）管理区域或在易发伤亡事故（或危险）处应设置明显的安全警示标志牌及危险源告知牌；
（3）安全警示标志金属板刚度应满足施工现场抗风要求；
（4）占路施工工程，应按规定设置警示标志；夜间应设置警示设施；
（5）道路管线等开挖施工应实行“开挖一路段、敷设一路段、修复一路段”的施工方法，不得跨越路段或全线同时开挖；
（6）在道路上开挖沟坑或管线沟槽，当日不能修复且需要保障道路通行的，施工单位应采取钢板覆平路面措施，严禁沟坑(槽)裸露或钢板凸翘。覆盖钢板的厚度不应小于0.03m。沟槽开挖深度大于0.8m时，覆盖钢板下面应采用金属型材作支撑加固；
（7）防护栏杆由上、中、下三道横杆及栏杆柱组成，上杆离地高度不低于1.2m，栏杆立柱间距不宜大于2m，栏杆底部应设置不低于0.2m的挡脚板，下杆离地高度0.3m。
（8）基坑施工应设置符合规范要求的作业人员上下通道；
（9）临边洞口及高处作业应搭设符合规范的防护措施，并用密闭式安全立网封闭；
（10）临边洞口及高处作业应设置防护隔离棚或其他设施；
（11）脚手架搭设应按有关规范实施；
（12）脚手架施工通道底板应采用阻燃或金属材料；
（13）各类脚手架或外露临边安全防护构架的外立面应使用安全网（布）封闭围护或包裹，并应符合抗贯穿性、阻燃性、光反射控制、毒性控制、抗风荷载强度等相关标准和规定；
（14）施工单位应负责对密目式安全网或不透尘安全网布定期进行检查、清洗、维修或更换，重点区域每季不少于1次、一般区域半年不少于1次；
（15）使用安全网布作封闭时，应严密、牢固、平整、美观，其封闭高度应高出作业面1.5m；
（16）严禁使用彩条布以及其他不符合强度、阻燃性能要求的塑制材料作为施工工程外立面围护、围挡、材料覆盖、产品保护等；
（17）楼层临边、基坑临边、超过0.5m2的洞口临边、楼梯扶手栏杆、电梯井口防护门、施工升降机防护门等位置，应使用标准化定型化防护网片，固定安全可靠。深基坑的上下通道应安装符合安全要求的梯笼、坡道或金属爬梯；
（18）高处作业时应设置悬挂安全带的悬索或其他设施、操作平台、上下梯子或其他形式的通道；
（18）高处临边栏杆处宜有夜间示警红灯；
（19)高处临边、临空作业应设置安全网或相应的安全设施，安全网距工作面的最大高度不应超过3.0m,水平投影宽度应不小于2.0m；安全网应挂设牢固；
（20)操作平台面积不应超过10m2、高度不应超过5m；
（21)操作平台必须牢固固定，设置防护栏，并应布置登高扶梯；
（22)悬挑式钢平台两边各设前后两道斜拉杆或钢丝绳，应设置4个经过验算的吊环；
（23)钢平台左右两侧必须装置固定的防护栏杆。
18 | 041109001618 |  |  | 作业人员必要的安全防护 | 作业人员应配备必要的安全帽、安全带等个人安全防护用品。
19 | 041109001619 |  |  | 有限空间防护 | 在有限空间作业时，应当严格遵守“先通风、再检测、后作业”的原则。应配置必要的防护用具和测试仪器。